## Feuil1
Mes calculs pour mon projet de SY03
Données
Masse | 1200 | kg | [6 empty] | max(P_max;-P_min) | 122.5898 | kW
S.Cx | 0.82 | m² | [6 empty] | moy(abs(P_ent)) | 52.0295 | kW
Coeff. roul. | 0.01
rho_air | 1.2 | kg/m^3
g_Terre | 9.81 | m/s²
Temps (s) | Vitesse (km/h) | Pente (%) | Vitesse (m/s) | M*dV/dt (N) | P.sin(a) (N) | F_aero (N) | F_roul (N) | F_ent (N) | P_ent (kW) | abs(P_ent) (kW) | E_ent (kJ) | E_ent (Wh)
0 | 0 | 0 | 0 | 0 | 0 | 0 | 117.72 | 117.72 | 0 | 0 | 0 | 0
1 | 0 | 0 | 0 | 0 | 0 | 0 | 117.72 | 117.72 | 0 | 0 | 0 | 0
2 | 0 | 0 | 0 | 3333.3333 | 0 | 0 | 117.72 | 3451.0533 | 0 | 0 | 0 | 0
3 | 10 | 0 | 2.7778 | 3333.3333 | 0 | 3.7963 | 117.72 | 3454.8496 | 9.5968 | 9.5968 | 4.7984 | 1.3329
4 | 20 | 0 | 5.5556 | 3333.3333 | 0 | 15.1852 | 117.72 | 3466.2385 | 19.2569 | 19.2569 | 19.2252 | 5.3403
5 | 30 | 0 | 8.3333 | 3333.3333 | 0 | 34.1667 | 117.72 | 3485.22 | 29.0435 | 29.0435 | 43.3754 | 12.0487
6 | 40 | 0 | 11.1111 | 3333.3333 | 0 | 60.7407 | 117.72 | 3511.7941 | 39.0199 | 39.0199 | 77.4072 | 21.502
7 | 50 | 0 | 13.8889 | 0 | 0 | 94.9074 | 117.72 | 212.6274 | 2.9532 | 2.9532 | 98.3937 | 27.3316
8 | 50 | 0 | 13.8889 | 0 | 0 | 94.9074 | 117.72 | 212.6274 | 2.9532 | 2.9532 | 101.3469 | 28.1519
9 | 50 | 0 | 13.8889 | 0 | 0 | 94.9074 | 117.72 | 212.6274 | 2.9532 | 2.9532 | 104.3 | 28.9722
10 | 50 | 0 | 13.8889 | 0 | 0 | 94.9074 | 117.72 | 212.6274 | 2.9532 | 2.9532 | 107.2532 | 29.7925
11 | 50 | 0 | 13.8889 | 0 | 0 | 94.9074 | 117.72 | 212.6274 | 2.9532 | 2.9532 | 110.2063 | 30.6129
12 | 50 | 0 | 13.8889 | 0 | 0 | 94.9074 | 117.72 | 212.6274 | 2.9532 | 2.9532 | 113.1595 | 31.4332
13 | 50 | 0 | 13.8889 | 0 | 0 | 94.9074 | 117.72 | 212.6274 | 2.9532 | 2.9532 | 116.1126 | 32.2535
14 | 50 | 0 | 13.8889 | 0 | 0 | 94.9074 | 117.72 | 212.6274 | 2.9532 | 2.9532 | 119.0658 | 33.0738
15 | 50 | 0 | 13.8889 | 0 | 0 | 94.9074 | 117.72 | 212.6274 | 2.9532 | 2.9532 | 122.019 | 33.8942
16 | 50 | 0 | 13.8889 | 0 | 0 | 94.9074 | 117.72 | 212.6274 | 2.9532 | 2.9532 | 124.9721 | 34.7145
17 | 50 | 0 | 13.8889 | 0 | 0 | 94.9074 | 117.72 | 212.6274 | 2.9532 | 2.9532 | 127.9253 | 35.5348
18 | 50 | 0 | 13.8889 | 0 | 0 | 94.9074 | 117.72 | 212.6274 | 2.9532 | 2.9532 | 130.8784 | 36.3551
19 | 50 | 0 | 13.8889 | 0 | 0 | 94.9074 | 117.72 | 212.6274 | 2.9532 | 2.9532 | 133.8316 | 37.1754
20 | 50 | 0 | 13.8889 | 1666.6667 | 0 | 94.9074 | 117.72 | 1879.2941 | 26.1013 | 26.1013 | 148.3588 | 41.2108
21 | 55 | 0 | 15.2778 | 1666.6667 | 0 | 114.838 | 117.72 | 1899.2246 | 29.0159 | 29.0159 | 175.9175 | 48.866
22 | 60 | 0 | 16.6667 | 1666.6667 | 0 | 136.6667 | 117.72 | 1921.0533 | 32.0176 | 32.0176 | 206.4342 | 57.3428
23 | 65 | 0 | 18.0556 | 1666.6667 | 0 | 160.3935 | 117.72 | 1944.7802 | 35.1141 | 35.1141 | 240 | 66.6667
24 | 70 | 0 | 19.4444 | 1666.6667 | 0 | 186.0185 | 117.72 | 1970.4052 | 38.3134 | 38.3134 | 276.7138 | 76.8649
25 | 75 | 0 | 20.8333 | 1666.6667 | 0 | 213.5417 | 117.72 | 1997.9283 | 41.6235 | 41.6235 | 316.6822 | 87.9673
26 | 80 | 0 | 22.2222 | 0 | 0 | 242.963 | 117.72 | 360.683 | 8.0152 | 8.0152 | 341.5016 | 94.8616
27 | 80 | 0 | 22.2222 | 0 | 0 | 242.963 | 117.72 | 360.683 | 8.0152 | 8.0152 | 349.5168 | 97.088
28 | 80 | 0 | 22.2222 | 0 | 0 | 242.963 | 117.72 | 360.683 | 8.0152 | 8.0152 | 357.5319 | 99.3144
29 | 80 | 0 | 22.2222 | 0 | 0 | 242.963 | 117.72 | 360.683 | 8.0152 | 8.0152 | 365.5471 | 101.5409
30 | 80 | 0 | 22.2222 | 0 | 0 | 242.963 | 117.72 | 360.683 | 8.0152 | 8.0152 | 373.5623 | 103.7673
31 | 80 | 0 | 22.2222 | 0 | 0 | 242.963 | 117.72 | 360.683 | 8.0152 | 8.0152 | 381.5775 | 105.9937
32 | 80 | 0 | 22.2222 | 0 | 0 | 242.963 | 117.72 | 360.683 | 8.0152 | 8.0152 | 389.5927 | 108.2202
33 | 80 | 0 | 22.2222 | 0 | 0 | 242.963 | 117.72 | 360.683 | 8.0152 | 8.0152 | 397.6078 | 110.4466
34 | 80 | 0 | 22.2222 | 0 | 0 | 242.963 | 117.72 | 360.683 | 8.0152 | 8.0152 | 405.623 | 112.6731
35 | 80 | 0 | 22.2222 | 0 | 0 | 242.963 | 117.72 | 360.683 | 8.0152 | 8.0152 | 413.6382 | 114.8995
36 | 80 | 0 | 22.2222 | 0 | 0 | 242.963 | 117.72 | 360.683 | 8.0152 | 8.0152 | 421.6534 | 117.1259
37 | 80 | 0 | 22.2222 | 0 | 0 | 242.963 | 117.72 | 360.683 | 8.0152 | 8.0152 | 429.6685 | 119.3524
38 | 80 | 0 | 22.2222 | 0 | 0 | 242.963 | 117.72 | 360.683 | 8.0152 | 8.0152 | 437.6837 | 121.5788
39 | 80 | 0 | 22.2222 | 0 | 0 | 242.963 | 117.72 | 360.683 | 8.0152 | 8.0152 | 445.6989 | 123.8052
40 | 80 | 0 | 22.2222 | 0 | 0 | 242.963 | 117.72 | 360.683 | 8.0152 | 8.0152 | 453.7141 | 126.0317
41 | 80 | 0 | 22.2222 | 0 | 0 | 242.963 | 117.72 | 360.683 | 8.0152 | 8.0152 | 461.7292 | 128.2581
42 | 80 | 0 | 22.2222 | 0 | 0 | 242.963 | 117.72 | 360.683 | 8.0152 | 8.0152 | 469.7444 | 130.4846
43 | 80 | 0 | 22.2222 | 0 | 0 | 242.963 | 117.72 | 360.683 | 8.0152 | 8.0152 | 477.7596 | 132.711
44 | 80 | 0 | 22.2222 | 0 | 0 | 242.963 | 117.72 | 360.683 | 8.0152 | 8.0152 | 485.7748 | 134.9374
45 | 80 | 15 | 22.2222 | 0 | 1746.2638 | 242.963 | 116.4176 | 2105.6444 | 46.7921 | 46.7921 | 513.1784 | 142.5496
46 | 80 | 15 | 22.2222 | 1666.6667 | 1746.2638 | 242.963 | 116.4176 | 3772.311 | 83.8291 | 83.8291 | 578.489 | 160.6914
47 | 85 | 15 | 23.6111 | 1666.6667 | 1746.2638 | 274.2824 | 116.4176 | 3803.6305 | 89.8079 | 89.8079 | 665.3076 | 184.8077
48 | 90 | 15 | 25 | 1666.6667 | 1746.2638 | 307.5 | 116.4176 | 3836.8481 | 95.9212 | 95.9212 | 758.1721 | 210.6034
49 | 95 | 15 | 26.3889 | 1666.6667 | 1746.2638 | 342.6157 | 116.4176 | 3871.9638 | 102.1768 | 102.1768 | 857.2211 | 238.117
50 | 100 | 15 | 27.7778 | 1000 | 1746.2638 | 379.6296 | 116.4176 | 3242.311 | 90.0642 | 90.0642 | 953.3417 | 264.8171
51 | 103 | 15 | 28.6111 | 1000 | 1746.2638 | 402.7491 | 116.4176 | 3265.4305 | 93.4276 | 93.4276 | 1045.0876 | 290.3021
52 | 106 | 15 | 29.4444 | 1000 | 1746.2638 | 426.5519 | 116.4176 | 3289.2333 | 96.8496 | 96.8496 | 1140.2262 | 316.7295
53 | 109 | 15 | 30.2778 | 1000 | 1746.2638 | 451.038 | 116.4176 | 3313.7194 | 100.3321 | 100.3321 | 1238.817 | 344.1158
54 | 112 | 15 | 31.1111 | 1000 | 1746.2638 | 476.2074 | 116.4176 | 3338.8888 | 103.8765 | 103.8765 | 1340.9213 | 372.4781
55 | 115 | 15 | 31.9444 | 1000 | 1746.2638 | 502.0602 | 116.4176 | 3364.7416 | 107.4848 | 107.4848 | 1446.602 | 401.8339
56 | 118 | 15 | 32.7778 | 1000 | 1746.2638 | 528.5963 | 116.4176 | 3391.2777 | 111.1585 | 111.1585 | 1555.9237 | 432.201
57 | 121 | 15 | 33.6111 | 1000 | 1746.2638 | 555.8157 | 116.4176 | 3418.4971 | 114.8995 | 114.8995 | 1668.9527 | 463.598
58 | 124 | 15 | 34.4444 | 1000 | 1746.2638 | 583.7185 | 116.4176 | 3446.3999 | 118.7093 | 118.7093 | 1785.7571 | 496.0436
59 | 127 | 15 | 35.2778 | 1000 | 1746.2638 | 612.3046 | 116.4176 | 3474.986 | 122.5898 | 122.5898 | 1906.4067 | 529.5574
60 | 130 | 15 | 36.1111 | 0 | 1746.2638 | 641.5741 | 116.4176 | 2504.2555 | 90.4314 | 90.4314 | 2012.9173 | 559.1437
61 | 130 | 15 | 36.1111 | 0 | 1746.2638 | 641.5741 | 116.4176 | 2504.2555 | 90.4314 | 90.4314 | 2103.3487 | 584.2635
62 | 130 | 15 | 36.1111 | 0 | 1746.2638 | 641.5741 | 116.4176 | 2504.2555 | 90.4314 | 90.4314 | 2193.7802 | 609.3834
63 | 130 | 15 | 36.1111 | 0 | 1746.2638 | 641.5741 | 116.4176 | 2504.2555 | 90.4314 | 90.4314 | 2284.2116 | 634.5032
64 | 130 | 15 | 36.1111 | 0 | 1746.2638 | 641.5741 | 116.4176 | 2504.2555 | 90.4314 | 90.4314 | 2374.6431 | 659.6231
65 | 130 | 15 | 36.1111 | 0 | 1746.2638 | 641.5741 | 116.4176 | 2504.2555 | 90.4314 | 90.4314 | 2465.0745 | 684.7429
66 | 130 | 15 | 36.1111 | 0 | 1746.2638 | 641.5741 | 116.4176 | 2504.2555 | 90.4314 | 90.4314 | 2555.506 | 709.8628
67 | 130 | 15 | 36.1111 | 0 | 1746.2638 | 641.5741 | 116.4176 | 2504.2555 | 90.4314 | 90.4314 | 2645.9374 | 734.9826
68 | 130 | 15 | 36.1111 | 0 | 1746.2638 | 641.5741 | 116.4176 | 2504.2555 | 90.4314 | 90.4314 | 2736.3688 | 760.1025
69 | 130 | 15 | 36.1111 | 0 | 1746.2638 | 641.5741 | 116.4176 | 2504.2555 | 90.4314 | 90.4314 | 2826.8003 | 785.2223
70 | 130 | 15 | 36.1111 | 0 | 1746.2638 | 641.5741 | 116.4176 | 2504.2555 | 90.4314 | 90.4314 | 2917.2317 | 810.3422
71 | 130 | 15 | 36.1111 | 0 | 1746.2638 | 641.5741 | 116.4176 | 2504.2555 | 90.4314 | 90.4314 | 3007.6632 | 835.462
72 | 130 | 15 | 36.1111 | 0 | 1746.2638 | 641.5741 | 116.4176 | 2504.2555 | 90.4314 | 90.4314 | 3098.0946 | 860.5818
73 | 130 | 15 | 36.1111 | 0 | 1746.2638 | 641.5741 | 116.4176 | 2504.2555 | 90.4314 | 90.4314 | 3188.5261 | 885.7017
74 | 130 | 15 | 36.1111 | 0 | 1746.2638 | 641.5741 | 116.4176 | 2504.2555 | 90.4314 | 90.4314 | 3278.9575 | 910.8215
75 | 130 | 15 | 36.1111 | 0 | 1746.2638 | 641.5741 | 116.4176 | 2504.2555 | 90.4314 | 90.4314 | 3369.389 | 935.9414
76 | 130 | 15 | 36.1111 | 0 | 1746.2638 | 641.5741 | 116.4176 | 2504.2555 | 90.4314 | 90.4314 | 3459.8204 | 961.0612
77 | 130 | 15 | 36.1111 | 0 | 1746.2638 | 641.5741 | 116.4176 | 2504.2555 | 90.4314 | 90.4314 | 3550.2519 | 986.1811
78 | 130 | 15 | 36.1111 | 0 | 1746.2638 | 641.5741 | 116.4176 | 2504.2555 | 90.4314 | 90.4314 | 3640.6833 | 1011.3009
79 | 130 | 15 | 36.1111 | 0 | 1746.2638 | 641.5741 | 116.4176 | 2504.2555 | 90.4314 | 90.4314 | 3731.1148 | 1036.4208
80 | 130 | 15 | 36.1111 | 0 | 1746.2638 | 641.5741 | 116.4176 | 2504.2555 | 90.4314 | 90.4314 | 3821.5462 | 1061.5406
81 | 130 | 15 | 36.1111 | 0 | 1746.2638 | 641.5741 | 116.4176 | 2504.2555 | 90.4314 | 90.4314 | 3911.9777 | 1086.6605
82 | 130 | 15 | 36.1111 | 0 | 1746.2638 | 641.5741 | 116.4176 | 2504.2555 | 90.4314 | 90.4314 | 4002.4091 | 1111.7803
83 | 130 | 15 | 36.1111 | 0 | 1746.2638 | 641.5741 | 116.4176 | 2504.2555 | 90.4314 | 90.4314 | 4092.8406 | 1136.9002
84 | 130 | 15 | 36.1111 | 0 | 1746.2638 | 641.5741 | 116.4176 | 2504.2555 | 90.4314 | 90.4314 | 4183.272 | 1162.02
85 | 130 | 15 | 36.1111 | 0 | 1746.2638 | 641.5741 | 116.4176 | 2504.2555 | 90.4314 | 90.4314 | 4273.7035 | 1187.1398
86 | 130 | 15 | 36.1111 | 0 | 1746.2638 | 641.5741 | 116.4176 | 2504.2555 | 90.4314 | 90.4314 | 4364.1349 | 1212.2597
87 | 130 | 15 | 36.1111 | 0 | 1746.2638 | 641.5741 | 116.4176 | 2504.2555 | 90.4314 | 90.4314 | 4454.5664 | 1237.3795
88 | 130 | 15 | 36.1111 | 0 | 1746.2638 | 641.5741 | 116.4176 | 2504.2555 | 90.4314 | 90.4314 | 4544.9978 | 1262.4994
89 | 130 | 15 | 36.1111 | 0 | 1746.2638 | 641.5741 | 116.4176 | 2504.2555 | 90.4314 | 90.4314 | 4635.4292 | 1287.6192
90 | 130 | 15 | 36.1111 | 0 | 1746.2638 | 641.5741 | 116.4176 | 2504.2555 | 90.4314 | 90.4314 | 4725.8607 | 1312.7391
91 | 130 | 15 | 36.1111 | 0 | 1746.2638 | 641.5741 | 116.4176 | 2504.2555 | 90.4314 | 90.4314 | 4816.2921 | 1337.8589
92 | 130 | 15 | 36.1111 | 0 | 1746.2638 | 641.5741 | 116.4176 | 2504.2555 | 90.4314 | 90.4314 | 4906.7236 | 1362.9788
93 | 130 | 15 | 36.1111 | 0 | 1746.2638 | 641.5741 | 116.4176 | 2504.2555 | 90.4314 | 90.4314 | 4997.155 | 1388.0986
94 | 130 | 15 | 36.1111 | 0 | 1746.2638 | 641.5741 | 116.4176 | 2504.2555 | 90.4314 | 90.4314 | 5087.5865 | 1413.2185
95 | 130 | 15 | 36.1111 | 0 | 1746.2638 | 641.5741 | 116.4176 | 2504.2555 | 90.4314 | 90.4314 | 5178.0179 | 1438.3383
96 | 130 | 15 | 36.1111 | 0 | 1746.2638 | 641.5741 | 116.4176 | 2504.2555 | 90.4314 | 90.4314 | 5268.4494 | 1463.4582
97 | 130 | 15 | 36.1111 | 0 | 1746.2638 | 641.5741 | 116.4176 | 2504.2555 | 90.4314 | 90.4314 | 5358.8808 | 1488.578
98 | 130 | 15 | 36.1111 | 0 | 1746.2638 | 641.5741 | 116.4176 | 2504.2555 | 90.4314 | 90.4314 | 5449.3123 | 1513.6979
99 | 130 | 15 | 36.1111 | 0 | 1746.2638 | 641.5741 | 116.4176 | 2504.2555 | 90.4314 | 90.4314 | 5539.7437 | 1538.8177
100 | 130 | 15 | 36.1111 | 0 | 1746.2638 | 641.5741 | 116.4176 | 2504.2555 | 90.4314 | 90.4314 | 5630.1752 | 1563.9375
101 | 130 | 15 | 36.1111 | 0 | 1746.2638 | 641.5741 | 116.4176 | 2504.2555 | 90.4314 | 90.4314 | 5720.6066 | 1589.0574
102 | 130 | 15 | 36.1111 | 0 | 1746.2638 | 641.5741 | 116.4176 | 2504.2555 | 90.4314 | 90.4314 | 5811.0381 | 1614.1772
103 | 130 | 15 | 36.1111 | 0 | 1746.2638 | 641.5741 | 116.4176 | 2504.2555 | 90.4314 | 90.4314 | 5901.4695 | 1639.2971
104 | 130 | 15 | 36.1111 | 0 | 1746.2638 | 641.5741 | 116.4176 | 2504.2555 | 90.4314 | 90.4314 | 5991.901 | 1664.4169
105 | 130 | 15 | 36.1111 | 0 | 1746.2638 | 641.5741 | 116.4176 | 2504.2555 | 90.4314 | 90.4314 | 6082.3324 | 1689.5368
106 | 130 | 15 | 36.1111 | 0 | 1746.2638 | 641.5741 | 116.4176 | 2504.2555 | 90.4314 | 90.4314 | 6172.7639 | 1714.6566
107 | 130 | 15 | 36.1111 | 0 | 1746.2638 | 641.5741 | 116.4176 | 2504.2555 | 90.4314 | 90.4314 | 6263.1953 | 1739.7765
108 | 130 | 15 | 36.1111 | 0 | 1746.2638 | 641.5741 | 116.4176 | 2504.2555 | 90.4314 | 90.4314 | 6353.6268 | 1764.8963
109 | 130 | 15 | 36.1111 | 0 | 1746.2638 | 641.5741 | 116.4176 | 2504.2555 | 90.4314 | 90.4314 | 6444.0582 | 1790.0162
110 | 130 | 15 | 36.1111 | 0 | 1746.2638 | 641.5741 | 116.4176 | 2504.2555 | 90.4314 | 90.4314 | 6534.4897 | 1815.136
111 | 130 | 15 | 36.1111 | 0 | 1746.2638 | 641.5741 | 116.4176 | 2504.2555 | 90.4314 | 90.4314 | 6624.9211 | 1840.2559
112 | 130 | -15 | 36.1111 | 0 | -1746.2638 | 641.5741 | 116.4176 | -988.2722 | -35.6876 | 35.6876 | 6652.293 | 1847.8592
113 | 130 | -15 | 36.1111 | 0 | -1746.2638 | 641.5741 | 116.4176 | -988.2722 | -35.6876 | 35.6876 | 6616.6054 | 1837.9459
114 | 130 | -15 | 36.1111 | 0 | -1746.2638 | 641.5741 | 116.4176 | -988.2722 | -35.6876 | 35.6876 | 6580.9178 | 1828.0327
115 | 130 | -15 | 36.1111 | 0 | -1746.2638 | 641.5741 | 116.4176 | -988.2722 | -35.6876 | 35.6876 | 6545.2302 | 1818.1195
116 | 130 | -15 | 36.1111 | 0 | -1746.2638 | 641.5741 | 116.4176 | -988.2722 | -35.6876 | 35.6876 | 6509.5426 | 1808.2063
117 | 130 | -15 | 36.1111 | 0 | -1746.2638 | 641.5741 | 116.4176 | -988.2722 | -35.6876 | 35.6876 | 6473.855 | 1798.2931
118 | 130 | -15 | 36.1111 | 0 | -1746.2638 | 641.5741 | 116.4176 | -988.2722 | -35.6876 | 35.6876 | 6438.1674 | 1788.3798
119 | 130 | -15 | 36.1111 | 0 | -1746.2638 | 641.5741 | 116.4176 | -988.2722 | -35.6876 | 35.6876 | 6402.4798 | 1778.4666
120 | 130 | -15 | 36.1111 | -1666.6667 | -1746.2638 | 641.5741 | 116.4176 | -2654.9388 | -95.8728 | 95.8728 | 6336.6996 | 1760.1943
121 | 125 | -15 | 34.7222 | -1666.6667 | -1746.2638 | 593.1713 | 116.4176 | -2703.3416 | -93.866 | 93.866 | 6241.8302 | 1733.8417
122 | 120 | -15 | 33.3333 | -1666.6667 | -1746.2638 | 546.6667 | 116.4176 | -2749.8462 | -91.6615 | 91.6615 | 6149.0664 | 1708.074
123 | 115 | -15 | 31.9444 | -1666.6667 | -1746.2638 | 502.0602 | 116.4176 | -2794.4527 | -89.2672 | 89.2672 | 6058.602 | 1682.945
124 | 110 | -15 | 30.5556 | -1666.6667 | -1746.2638 | 459.3519 | 116.4176 | -2837.161 | -86.691 | 86.691 | 5970.6229 | 1658.5064
125 | 105 | -15 | 29.1667 | -1666.6667 | -1746.2638 | 418.5417 | 116.4176 | -2877.9712 | -83.9408 | 83.9408 | 5885.3069 | 1634.8075
126 | 100 | -15 | 27.7778 | -1666.6667 | -1746.2638 | 379.6296 | 116.4176 | -2916.8833 | -81.0245 | 81.0245 | 5802.8243 | 1611.8956
127 | 95 | -15 | 26.3889 | -1666.6667 | -1746.2638 | 342.6157 | 116.4176 | -2953.8972 | -77.9501 | 77.9501 | 5723.337 | 1589.8158
128 | 90 | -15 | 25 | -1666.6667 | -1746.2638 | 307.5 | 116.4176 | -2989.0129 | -74.7253 | 74.7253 | 5646.9993 | 1568.6109
129 | 85 | -15 | 23.6111 | -1666.6667 | -1746.2638 | 274.2824 | 116.4176 | -3022.2305 | -71.3582 | 71.3582 | 5573.9575 | 1548.3215
130 | 80 | -15 | 22.2222 | 0 | -1746.2638 | 242.963 | 116.4176 | -1386.8833 | -30.8196 | 30.8196 | 5522.8686 | 1534.1302
131 | 80 | -15 | 22.2222 | 0 | -1746.2638 | 242.963 | 116.4176 | -1386.8833 | -30.8196 | 30.8196 | 5492.0489 | 1525.5691
132 | 80 | -15 | 22.2222 | 0 | -1746.2638 | 242.963 | 116.4176 | -1386.8833 | -30.8196 | 30.8196 | 5461.2293 | 1517.0081
133 | 80 | -15 | 22.2222 | 0 | -1746.2638 | 242.963 | 116.4176 | -1386.8833 | -30.8196 | 30.8196 | 5430.4097 | 1508.4471
134 | 80 | -15 | 22.2222 | 0 | -1746.2638 | 242.963 | 116.4176 | -1386.8833 | -30.8196 | 30.8196 | 5399.5901 | 1499.8861
135 | 80 | -15 | 22.2222 | 0 | -1746.2638 | 242.963 | 116.4176 | -1386.8833 | -30.8196 | 30.8196 | 5368.7704 | 1491.3251
136 | 80 | -15 | 22.2222 | 0 | -1746.2638 | 242.963 | 116.4176 | -1386.8833 | -30.8196 | 30.8196 | 5337.9508 | 1482.7641
137 | 80 | -15 | 22.2222 | 0 | -1746.2638 | 242.963 | 116.4176 | -1386.8833 | -30.8196 | 30.8196 | 5307.1312 | 1474.2031
138 | 80 | -15 | 22.2222 | 0 | -1746.2638 | 242.963 | 116.4176 | -1386.8833 | -30.8196 | 30.8196 | 5276.3115 | 1465.6421
139 | 80 | -15 | 22.2222 | 0 | -1746.2638 | 242.963 | 116.4176 | -1386.8833 | -30.8196 | 30.8196 | 5245.4919 | 1457.0811
140 | 80 | -15 | 22.2222 | 0 | -1746.2638 | 242.963 | 116.4176 | -1386.8833 | -30.8196 | 30.8196 | 5214.6723 | 1448.5201
141 | 80 | -15 | 22.2222 | 0 | -1746.2638 | 242.963 | 116.4176 | -1386.8833 | -30.8196 | 30.8196 | 5183.8527 | 1439.9591
142 | 80 | -15 | 22.2222 | 0 | -1746.2638 | 242.963 | 116.4176 | -1386.8833 | -30.8196 | 30.8196 | 5153.033 | 1431.3981
143 | 80 | -15 | 22.2222 | 0 | -1746.2638 | 242.963 | 116.4176 | -1386.8833 | -30.8196 | 30.8196 | 5122.2134 | 1422.8371
144 | 80 | -15 | 22.2222 | 0 | -1746.2638 | 242.963 | 116.4176 | -1386.8833 | -30.8196 | 30.8196 | 5091.3938 | 1414.276
145 | 80 | -15 | 22.2222 | 0 | -1746.2638 | 242.963 | 116.4176 | -1386.8833 | -30.8196 | 30.8196 | 5060.5741 | 1405.715
146 | 80 | -15 | 22.2222 | 0 | -1746.2638 | 242.963 | 116.4176 | -1386.8833 | -30.8196 | 30.8196 | 5029.7545 | 1397.154
147 | 80 | -15 | 22.2222 | 0 | -1746.2638 | 242.963 | 116.4176 | -1386.8833 | -30.8196 | 30.8196 | 4998.9349 | 1388.593
148 | 80 | -15 | 22.2222 | 0 | -1746.2638 | 242.963 | 116.4176 | -1386.8833 | -30.8196 | 30.8196 | 4968.1153 | 1380.032
149 | 80 | -15 | 22.2222 | 0 | -1746.2638 | 242.963 | 116.4176 | -1386.8833 | -30.8196 | 30.8196 | 4937.2956 | 1371.471
150 | 80 | -15 | 22.2222 | 0 | -1746.2638 | 242.963 | 116.4176 | -1386.8833 | -30.8196 | 30.8196 | 4906.476 | 1362.91
151 | 80 | -15 | 22.2222 | 0 | -1746.2638 | 242.963 | 116.4176 | -1386.8833 | -30.8196 | 30.8196 | 4875.6564 | 1354.349
152 | 80 | -15 | 22.2222 | 0 | -1746.2638 | 242.963 | 116.4176 | -1386.8833 | -30.8196 | 30.8196 | 4844.8367 | 1345.788
153 | 80 | -15 | 22.2222 | 0 | -1746.2638 | 242.963 | 116.4176 | -1386.8833 | -30.8196 | 30.8196 | 4814.0171 | 1337.227
154 | 80 | -15 | 22.2222 | 0 | -1746.2638 | 242.963 | 116.4176 | -1386.8833 | -30.8196 | 30.8196 | 4783.1975 | 1328.666
155 | 80 | -15 | 22.2222 | 0 | -1746.2638 | 242.963 | 116.4176 | -1386.8833 | -30.8196 | 30.8196 | 4752.3779 | 1320.105
156 | 80 | -15 | 22.2222 | 0 | -1746.2638 | 242.963 | 116.4176 | -1386.8833 | -30.8196 | 30.8196 | 4721.5582 | 1311.544
157 | 80 | -15 | 22.2222 | 0 | -1746.2638 | 242.963 | 116.4176 | -1386.8833 | -30.8196 | 30.8196 | 4690.7386 | 1302.9829
158 | 80 | -15 | 22.2222 | 0 | -1746.2638 | 242.963 | 116.4176 | -1386.8833 | -30.8196 | 30.8196 | 4659.919 | 1294.4219
159 | 80 | -15 | 22.2222 | 0 | -1746.2638 | 242.963 | 116.4176 | -1386.8833 | -30.8196 | 30.8196 | 4629.0994 | 1285.8609
160 | 80 | -15 | 22.2222 | 0 | -1746.2638 | 242.963 | 116.4176 | -1386.8833 | -30.8196 | 30.8196 | 4598.2797 | 1277.2999
161 | 80 | -15 | 22.2222 | 0 | -1746.2638 | 242.963 | 116.4176 | -1386.8833 | -30.8196 | 30.8196 | 4567.4601 | 1268.7389
162 | 80 | -15 | 22.2222 | 0 | -1746.2638 | 242.963 | 116.4176 | -1386.8833 | -30.8196 | 30.8196 | 4536.6405 | 1260.1779
163 | 80 | -15 | 22.2222 | -1666.6667 | -1746.2638 | 242.963 | 116.4176 | -3053.5499 | -67.8567 | 67.8567 | 4487.3023 | 1246.4729
164 | 75 | -15 | 20.8333 | -1666.6667 | -1746.2638 | 213.5417 | 116.4176 | -3082.9712 | -64.2286 | 64.2286 | 4421.2597 | 1228.1277
165 | 70 | -15 | 19.4444 | -1666.6667 | -1746.2638 | 186.0185 | 116.4176 | -3110.4944 | -60.4818 | 60.4818 | 4358.9045 | 1210.8068
166 | 65 | -15 | 18.0556 | -1666.6667 | -1746.2638 | 160.3935 | 116.4176 | -3136.1194 | -56.6244 | 56.6244 | 4300.3514 | 1194.5421
167 | 60 | -15 | 16.6667 | -1666.6667 | -1746.2638 | 136.6667 | 116.4176 | -3159.8462 | -52.6641 | 52.6641 | 4245.7072 | 1179.3631
168 | 55 | -15 | 15.2778 | -1666.6667 | -1746.2638 | 114.838 | 116.4176 | -3181.6749 | -48.6089 | 48.6089 | 4195.0706 | 1165.2974
169 | 50 | -15 | 13.8889 | -1666.6667 | -1746.2638 | 94.9074 | 116.4176 | -3201.6055 | -44.4667 | 44.4667 | 4148.5328 | 1152.3702
170 | 45 | -15 | 12.5 | -1666.6667 | -1746.2638 | 76.875 | 116.4176 | -3219.6379 | -40.2455 | 40.2455 | 4106.1767 | 1140.6046
171 | 40 | -15 | 11.1111 | -1666.6667 | -1746.2638 | 60.7407 | 116.4176 | -3235.7722 | -35.953 | 35.953 | 4068.0775 | 1130.0215
172 | 35 | -15 | 9.7222 | -1666.6667 | -1746.2638 | 46.5046 | 116.4176 | -3250.0083 | -31.5973 | 31.5973 | 4034.3023 | 1120.6395
173 | 30 | -15 | 8.3333 | -1666.6667 | -1746.2638 | 34.1667 | 116.4176 | -3262.3462 | -27.1862 | 27.1862 | 4004.9105 | 1112.4751
174 | 25 | -15 | 6.9444 | -1666.6667 | -1746.2638 | 23.7269 | 116.4176 | -3272.786 | -22.7277 | 22.7277 | 3979.9536 | 1105.5427
175 | 20 | -15 | 5.5556 | -1666.6667 | -1746.2638 | 15.1852 | 116.4176 | -3281.3277 | -18.2296 | 18.2296 | 3959.4749 | 1099.8542
176 | 15 | -15 | 4.1667 | -1666.6667 | -1746.2638 | 8.5417 | 116.4176 | -3287.9712 | -13.6999 | 13.6999 | 3943.5102 | 1095.4195
177 | 10 | -15 | 2.7778 | -1666.6667 | -1746.2638 | 3.7963 | 116.4176 | -3292.7166 | -9.1464 | 9.1464 | 3932.087 | 1092.2464
178 | 5 | -15 | 1.3889 | -1666.6667 | -1746.2638 | 0.94907 | 116.4176 | -3295.5638 | -4.5772 | 4.5772 | 3925.2252 | 1090.3403
179 | 0 | -15 | 0 | 0 | -1746.2638 | 0 | 116.4176 | -1629.8462 | 0 | 0 | 3922.9367 | 1089.7046
180 | 0 | -15 | 0 | 0 | -1746.2638 | 0 | 116.4176 | -1629.8462 | 0 | 0 | 3922.9367 | 1089.7046