## Feuil1
Mes calculs pour mon projet de SY03
Données | [13 empty] | Calculs et données bloc moteur-réducteur |  |  |  | Calculs et données électriques
Masse | 1200 | kg | [6 empty] | abs(P_max) | 122.5898 | kW |  |  | Rapport de réduction | 2.1 |  |  | Cste couple | 4.33 | N.m/A
S.Cx | 0.82 | m² | [6 empty] | P_moy | 52.0295 | kW |  |  | Rendement transmission | 0.85 |  |  | Cste vitesse | 4.33 | V/rad/s
Coeff. roul. | 0.01 | [16 empty] | U_stockage | 570 | V
rho_air | 1.2 | kg/m^3 | [15 empty] | eta_CEP | 0.95
g_Terre | 9.81 | m/s²
Rayon roue | 0.6 | m
Temps (s) | Vitesse (km/h) | Pente (%) | Vitesse (m/s) | M*dV/dt (N) | P.sin(a) (N) | F_aero (N) | F_roul (N) | F_appli (N) | P_appli (kW) | abs(P_appli) (kW) | E_appli (kJ) | E_appli (Wh) | Mot. : 1 / Gén. : -1 | w_roue (rad/s) | C_roue (N.m) | w_mot (rad/s) | C_mot (N.m) | U_mot (V) | I_mot (A) | P_mot (W) | P_stock (W) | U_stock (V) | I_stock (A) | E_stock (Wh)
0 | 0 | 0 | 0 | 0 | 0 | 0 | 117.72 | 117.72 | 0 | 0 | 0 | 0 | 1 | 0 | 70.632 | 0 | 39.5697 | 0 | 9.1385 | 0 | 0 | 570 | 0 | 0
1 | 0 | 0 | 0 | 0 | 0 | 0 | 117.72 | 117.72 | 0 | 0 | 0 | 0 | 1 | 0 | 70.632 | 0 | 39.5697 | 0 | 9.1385 | 0 | 0 | 570 | 0 | 0
2 | 0 | 0 | 0 | 3333.3333 | 0 | 0 | 117.72 | 3451.0533 | 0 | 0 | 0 | 0 | 1 | 0 | 2070.632 | 0 | 1160.0179 | 0 | 267.9025 | 0 | 0 | 570 | 0 | 0
3 | 10 | 0 | 2.7778 | 3333.3333 | 0 | 3.7963 | 117.72 | 3454.8496 | 9.5968 | 9.5968 | 4.7984 | 1.3329 | 1 | 4.6296 | 2072.9098 | 9.7222 | 1161.294 | 42.0972 | 268.1972 | 11290.3583 | 11884.5876 | 570 | 20.8502 | 1.6506
4 | 20 | 0 | 5.5556 | 3333.3333 | 0 | 15.1852 | 117.72 | 3466.2385 | 19.2569 | 19.2569 | 19.2252 | 5.3403 | 1 | 9.2593 | 2079.7431 | 19.4444 | 1165.1222 | 84.1944 | 269.0813 | 22655.1537 | 23847.5302 | 570 | 41.8378 | 6.6134
5 | 30 | 0 | 8.3333 | 3333.3333 | 0 | 34.1667 | 117.72 | 3485.22 | 29.0435 | 29.0435 | 43.3754 | 12.0487 | 1 | 13.8889 | 2091.132 | 29.1667 | 1171.5025 | 126.2917 | 270.5549 | 34168.8235 | 35967.1827 | 570 | 63.1003 | 14.921
6 | 40 | 0 | 11.1111 | 3333.3333 | 0 | 60.7407 | 117.72 | 3511.7941 | 39.0199 | 39.0199 | 77.4072 | 21.502 | 1 | 18.5185 | 2107.0764 | 38.8889 | 1180.435 | 168.3889 | 272.6178 | 45905.8049 | 48321.8999 | 570 | 84.7753 | 26.6278
7 | 50 | 0 | 13.8889 | 0 | 0 | 94.9074 | 117.72 | 212.6274 | 2.9532 | 2.9532 | 98.3937 | 27.3316 | 1 | 23.1481 | 127.5764 | 48.6111 | 71.4714 | 210.4861 | 16.5061 | 3474.304 | 3657.1622 | 570 | 6.4161 | 33.8472
8 | 50 | 0 | 13.8889 | 0 | 0 | 94.9074 | 117.72 | 212.6274 | 2.9532 | 2.9532 | 101.3469 | 28.1519 | 1 | 23.1481 | 127.5764 | 48.6111 | 71.4714 | 210.4861 | 16.5061 | 3474.304 | 3657.1622 | 570 | 6.4161 | 34.863
9 | 50 | 0 | 13.8889 | 0 | 0 | 94.9074 | 117.72 | 212.6274 | 2.9532 | 2.9532 | 104.3 | 28.9722 | 1 | 23.1481 | 127.5764 | 48.6111 | 71.4714 | 210.4861 | 16.5061 | 3474.304 | 3657.1622 | 570 | 6.4161 | 35.8789
10 | 50 | 0 | 13.8889 | 0 | 0 | 94.9074 | 117.72 | 212.6274 | 2.9532 | 2.9532 | 107.2532 | 29.7925 | 1 | 23.1481 | 127.5764 | 48.6111 | 71.4714 | 210.4861 | 16.5061 | 3474.304 | 3657.1622 | 570 | 6.4161 | 36.8948
11 | 50 | 0 | 13.8889 | 0 | 0 | 94.9074 | 117.72 | 212.6274 | 2.9532 | 2.9532 | 110.2063 | 30.6129 | 1 | 23.1481 | 127.5764 | 48.6111 | 71.4714 | 210.4861 | 16.5061 | 3474.304 | 3657.1622 | 570 | 6.4161 | 37.9107
12 | 50 | 0 | 13.8889 | 0 | 0 | 94.9074 | 117.72 | 212.6274 | 2.9532 | 2.9532 | 113.1595 | 31.4332 | 1 | 23.1481 | 127.5764 | 48.6111 | 71.4714 | 210.4861 | 16.5061 | 3474.304 | 3657.1622 | 570 | 6.4161 | 38.9266
13 | 50 | 0 | 13.8889 | 0 | 0 | 94.9074 | 117.72 | 212.6274 | 2.9532 | 2.9532 | 116.1126 | 32.2535 | 1 | 23.1481 | 127.5764 | 48.6111 | 71.4714 | 210.4861 | 16.5061 | 3474.304 | 3657.1622 | 570 | 6.4161 | 39.9424
14 | 50 | 0 | 13.8889 | 0 | 0 | 94.9074 | 117.72 | 212.6274 | 2.9532 | 2.9532 | 119.0658 | 33.0738 | 1 | 23.1481 | 127.5764 | 48.6111 | 71.4714 | 210.4861 | 16.5061 | 3474.304 | 3657.1622 | 570 | 6.4161 | 40.9583
15 | 50 | 0 | 13.8889 | 0 | 0 | 94.9074 | 117.72 | 212.6274 | 2.9532 | 2.9532 | 122.019 | 33.8942 | 1 | 23.1481 | 127.5764 | 48.6111 | 71.4714 | 210.4861 | 16.5061 | 3474.304 | 3657.1622 | 570 | 6.4161 | 41.9742
16 | 50 | 0 | 13.8889 | 0 | 0 | 94.9074 | 117.72 | 212.6274 | 2.9532 | 2.9532 | 124.9721 | 34.7145 | 1 | 23.1481 | 127.5764 | 48.6111 | 71.4714 | 210.4861 | 16.5061 | 3474.304 | 3657.1622 | 570 | 6.4161 | 42.9901
17 | 50 | 0 | 13.8889 | 0 | 0 | 94.9074 | 117.72 | 212.6274 | 2.9532 | 2.9532 | 127.9253 | 35.5348 | 1 | 23.1481 | 127.5764 | 48.6111 | 71.4714 | 210.4861 | 16.5061 | 3474.304 | 3657.1622 | 570 | 6.4161 | 44.0059
18 | 50 | 0 | 13.8889 | 0 | 0 | 94.9074 | 117.72 | 212.6274 | 2.9532 | 2.9532 | 130.8784 | 36.3551 | 1 | 23.1481 | 127.5764 | 48.6111 | 71.4714 | 210.4861 | 16.5061 | 3474.304 | 3657.1622 | 570 | 6.4161 | 45.0218
19 | 50 | 0 | 13.8889 | 0 | 0 | 94.9074 | 117.72 | 212.6274 | 2.9532 | 2.9532 | 133.8316 | 37.1754 | 1 | 23.1481 | 127.5764 | 48.6111 | 71.4714 | 210.4861 | 16.5061 | 3474.304 | 3657.1622 | 570 | 6.4161 | 46.0377
20 | 50 | 0 | 13.8889 | 1666.6667 | 0 | 94.9074 | 117.72 | 1879.2941 | 26.1013 | 26.1013 | 148.3588 | 41.2108 | 1 | 23.1481 | 1127.5764 | 48.6111 | 631.6955 | 210.4861 | 145.8881 | 30707.4195 | 32323.5995 | 570 | 56.7081 | 51.035
21 | 55 | 0 | 15.2778 | 1666.6667 | 0 | 114.838 | 117.72 | 1899.2246 | 29.0159 | 29.0159 | 175.9175 | 48.866 | 1 | 25.463 | 1139.5348 | 53.4722 | 638.3948 | 231.5347 | 147.4353 | 34136.3904 | 35933.0425 | 570 | 63.0404 | 60.5151
22 | 60 | 0 | 16.6667 | 1666.6667 | 0 | 136.6667 | 117.72 | 1921.0533 | 32.0176 | 32.0176 | 206.4342 | 57.3428 | 1 | 27.7778 | 1152.632 | 58.3333 | 645.7322 | 252.5833 | 149.1298 | 37667.7124 | 39650.2236 | 570 | 69.5618 | 71.0128
23 | 65 | 0 | 18.0556 | 1666.6667 | 0 | 160.3935 | 117.72 | 1944.7802 | 35.1141 | 35.1141 | 240 | 66.6667 | 1 | 30.0926 | 1166.8681 | 63.1944 | 653.7076 | 273.6319 | 150.9717 | 41310.6902 | 43484.9371 | 570 | 76.2894 | 82.5593
24 | 70 | 0 | 19.4444 | 1666.6667 | 0 | 186.0185 | 117.72 | 1970.4052 | 38.3134 | 38.3134 | 276.7138 | 76.8649 | 1 | 32.4074 | 1182.2431 | 68.0556 | 662.3211 | 294.6806 | 152.961 | 45074.6284 | 47446.9773 | 570 | 83.2403 | 95.1888
25 | 75 | 0 | 20.8333 | 1666.6667 | 0 | 213.5417 | 117.72 | 1997.9283 | 41.6235 | 41.6235 | 316.6822 | 87.9673 | 1 | 34.7222 | 1198.757 | 72.9167 | 671.5725 | 315.7292 | 155.0976 | 48968.8317 | 51546.1386 | 570 | 90.4318 | 108.9378
26 | 80 | 0 | 22.2222 | 0 | 0 | 242.963 | 117.72 | 360.683 | 8.0152 | 8.0152 | 341.5016 | 94.8616 | 1 | 37.037 | 216.4098 | 77.7778 | 121.238 | 336.7778 | 27.9995 | 9429.6199 | 9925.9157 | 570 | 17.4139 | 117.4756
27 | 80 | 0 | 22.2222 | 0 | 0 | 242.963 | 117.72 | 360.683 | 8.0152 | 8.0152 | 349.5168 | 97.088 | 1 | 37.037 | 216.4098 | 77.7778 | 121.238 | 336.7778 | 27.9995 | 9429.6199 | 9925.9157 | 570 | 17.4139 | 120.2328
28 | 80 | 0 | 22.2222 | 0 | 0 | 242.963 | 117.72 | 360.683 | 8.0152 | 8.0152 | 357.5319 | 99.3144 | 1 | 37.037 | 216.4098 | 77.7778 | 121.238 | 336.7778 | 27.9995 | 9429.6199 | 9925.9157 | 570 | 17.4139 | 122.99
29 | 80 | 0 | 22.2222 | 0 | 0 | 242.963 | 117.72 | 360.683 | 8.0152 | 8.0152 | 365.5471 | 101.5409 | 1 | 37.037 | 216.4098 | 77.7778 | 121.238 | 336.7778 | 27.9995 | 9429.6199 | 9925.9157 | 570 | 17.4139 | 125.7472
30 | 80 | 0 | 22.2222 | 0 | 0 | 242.963 | 117.72 | 360.683 | 8.0152 | 8.0152 | 373.5623 | 103.7673 | 1 | 37.037 | 216.4098 | 77.7778 | 121.238 | 336.7778 | 27.9995 | 9429.6199 | 9925.9157 | 570 | 17.4139 | 128.5044
31 | 80 | 0 | 22.2222 | 0 | 0 | 242.963 | 117.72 | 360.683 | 8.0152 | 8.0152 | 381.5775 | 105.9937 | 1 | 37.037 | 216.4098 | 77.7778 | 121.238 | 336.7778 | 27.9995 | 9429.6199 | 9925.9157 | 570 | 17.4139 | 131.2616
32 | 80 | 0 | 22.2222 | 0 | 0 | 242.963 | 117.72 | 360.683 | 8.0152 | 8.0152 | 389.5927 | 108.2202 | 1 | 37.037 | 216.4098 | 77.7778 | 121.238 | 336.7778 | 27.9995 | 9429.6199 | 9925.9157 | 570 | 17.4139 | 134.0188
33 | 80 | 0 | 22.2222 | 0 | 0 | 242.963 | 117.72 | 360.683 | 8.0152 | 8.0152 | 397.6078 | 110.4466 | 1 | 37.037 | 216.4098 | 77.7778 | 121.238 | 336.7778 | 27.9995 | 9429.6199 | 9925.9157 | 570 | 17.4139 | 136.776
34 | 80 | 0 | 22.2222 | 0 | 0 | 242.963 | 117.72 | 360.683 | 8.0152 | 8.0152 | 405.623 | 112.6731 | 1 | 37.037 | 216.4098 | 77.7778 | 121.238 | 336.7778 | 27.9995 | 9429.6199 | 9925.9157 | 570 | 17.4139 | 139.5332
35 | 80 | 0 | 22.2222 | 0 | 0 | 242.963 | 117.72 | 360.683 | 8.0152 | 8.0152 | 413.6382 | 114.8995 | 1 | 37.037 | 216.4098 | 77.7778 | 121.238 | 336.7778 | 27.9995 | 9429.6199 | 9925.9157 | 570 | 17.4139 | 142.2904
36 | 80 | 0 | 22.2222 | 0 | 0 | 242.963 | 117.72 | 360.683 | 8.0152 | 8.0152 | 421.6534 | 117.1259 | 1 | 37.037 | 216.4098 | 77.7778 | 121.238 | 336.7778 | 27.9995 | 9429.6199 | 9925.9157 | 570 | 17.4139 | 145.0476
37 | 80 | 0 | 22.2222 | 0 | 0 | 242.963 | 117.72 | 360.683 | 8.0152 | 8.0152 | 429.6685 | 119.3524 | 1 | 37.037 | 216.4098 | 77.7778 | 121.238 | 336.7778 | 27.9995 | 9429.6199 | 9925.9157 | 570 | 17.4139 | 147.8048
38 | 80 | 0 | 22.2222 | 0 | 0 | 242.963 | 117.72 | 360.683 | 8.0152 | 8.0152 | 437.6837 | 121.5788 | 1 | 37.037 | 216.4098 | 77.7778 | 121.238 | 336.7778 | 27.9995 | 9429.6199 | 9925.9157 | 570 | 17.4139 | 150.562
39 | 80 | 0 | 22.2222 | 0 | 0 | 242.963 | 117.72 | 360.683 | 8.0152 | 8.0152 | 445.6989 | 123.8052 | 1 | 37.037 | 216.4098 | 77.7778 | 121.238 | 336.7778 | 27.9995 | 9429.6199 | 9925.9157 | 570 | 17.4139 | 153.3192
40 | 80 | 0 | 22.2222 | 0 | 0 | 242.963 | 117.72 | 360.683 | 8.0152 | 8.0152 | 453.7141 | 126.0317 | 1 | 37.037 | 216.4098 | 77.7778 | 121.238 | 336.7778 | 27.9995 | 9429.6199 | 9925.9157 | 570 | 17.4139 | 156.0764
41 | 80 | 0 | 22.2222 | 0 | 0 | 242.963 | 117.72 | 360.683 | 8.0152 | 8.0152 | 461.7292 | 128.2581 | 1 | 37.037 | 216.4098 | 77.7778 | 121.238 | 336.7778 | 27.9995 | 9429.6199 | 9925.9157 | 570 | 17.4139 | 158.8336
42 | 80 | 0 | 22.2222 | 0 | 0 | 242.963 | 117.72 | 360.683 | 8.0152 | 8.0152 | 469.7444 | 130.4846 | 1 | 37.037 | 216.4098 | 77.7778 | 121.238 | 336.7778 | 27.9995 | 9429.6199 | 9925.9157 | 570 | 17.4139 | 161.5908
43 | 80 | 0 | 22.2222 | 0 | 0 | 242.963 | 117.72 | 360.683 | 8.0152 | 8.0152 | 477.7596 | 132.711 | 1 | 37.037 | 216.4098 | 77.7778 | 121.238 | 336.7778 | 27.9995 | 9429.6199 | 9925.9157 | 570 | 17.4139 | 164.348
44 | 80 | 0 | 22.2222 | 0 | 0 | 242.963 | 117.72 | 360.683 | 8.0152 | 8.0152 | 485.7748 | 134.9374 | 1 | 37.037 | 216.4098 | 77.7778 | 121.238 | 336.7778 | 27.9995 | 9429.6199 | 9925.9157 | 570 | 17.4139 | 167.1052
45 | 80 | 15 | 22.2222 | 0 | 1746.2638 | 242.963 | 116.4176 | 2105.6444 | 46.7921 | 46.7921 | 513.1784 | 142.5496 | 1 | 37.037 | 1263.3866 | 77.7778 | 707.7796 | 336.7778 | 163.4595 | 55049.5258 | 57946.8693 | 570 | 101.6612 | 176.532
46 | 80 | 15 | 22.2222 | 1666.6667 | 1746.2638 | 242.963 | 116.4176 | 3772.311 | 83.8291 | 83.8291 | 578.489 | 160.6914 | 1 | 37.037 | 2263.3866 | 77.7778 | 1268.0037 | 336.7778 | 292.8415 | 98622.5106 | 103813.169 | 570 | 182.1284 | 198.9986
47 | 85 | 15 | 23.6111 | 1666.6667 | 1746.2638 | 274.2824 | 116.4176 | 3803.6305 | 89.8079 | 89.8079 | 665.3076 | 184.8077 | 1 | 39.3519 | 2282.1783 | 82.6389 | 1278.5313 | 357.8264 | 295.2728 | 105656.402 | 111217.2653 | 570 | 195.118 | 228.864
48 | 90 | 15 | 25 | 1666.6667 | 1746.2638 | 307.5 | 116.4176 | 3836.8481 | 95.9212 | 95.9212 | 758.1721 | 210.6034 | 1 | 41.6667 | 2302.1088 | 87.5 | 1289.6968 | 378.875 | 297.8515 | 112848.4725 | 118787.8658 | 570 | 208.3998 | 260.8091
49 | 95 | 15 | 26.3889 | 1666.6667 | 1746.2638 | 342.6157 | 116.4176 | 3871.9638 | 102.1768 | 102.1768 | 857.2211 | 238.117 | 1 | 43.9815 | 2323.1783 | 92.3611 | 1301.5004 | 399.9236 | 300.5775 | 120208.0267 | 126534.7649 | 570 | 221.9908 | 294.8817
50 | 100 | 15 | 27.7778 | 1000 | 1746.2638 | 379.6296 | 116.4176 | 3242.311 | 90.0642 | 90.0642 | 953.3417 | 264.8171 | 1 | 46.2963 | 1945.3866 | 97.2222 | 1089.8524 | 420.9722 | 251.698 | 105957.8768 | 111534.6071 | 570 | 195.6747 | 327.9469
51 | 103 | 15 | 28.6111 | 1000 | 1746.2638 | 402.7491 | 116.4176 | 3265.4305 | 93.4276 | 93.4276 | 1045.0876 | 290.3021 | 1 | 47.6852 | 1959.2583 | 100.1389 | 1097.6237 | 433.6014 | 253.4928 | 109914.8166 | 115699.8069 | 570 | 202.9821 | 359.5072
52 | 106 | 15 | 29.4444 | 1000 | 1746.2638 | 426.5519 | 116.4176 | 3289.2333 | 96.8496 | 96.8496 | 1140.2262 | 316.7295 | 1 | 49.0741 | 1973.54 | 103.0556 | 1105.6246 | 446.2306 | 255.3406 | 113940.7597 | 119937.6418 | 570 | 210.4169 | 392.2347
53 | 109 | 15 | 30.2778 | 1000 | 1746.2638 | 451.038 | 116.4176 | 3313.7194 | 100.3321 | 100.3321 | 1238.817 | 344.1158 | 1 | 50.463 | 1988.2316 | 105.9722 | 1113.8552 | 458.8597 | 257.2414 | 118037.7158 | 124250.2272 | 570 | 217.9829 | 426.1496
54 | 112 | 15 | 31.1111 | 1000 | 1746.2638 | 476.2074 | 116.4176 | 3338.8888 | 103.8765 | 103.8765 | 1340.9213 | 372.4781 | 1 | 51.8519 | 2003.3333 | 108.8889 | 1122.3156 | 471.4889 | 259.1953 | 122207.6949 | 128639.6788 | 570 | 225.6836 | 461.2732
55 | 115 | 15 | 31.9444 | 1000 | 1746.2638 | 502.0602 | 116.4176 | 3364.7416 | 107.4848 | 107.4848 | 1446.602 | 401.8339 | 1 | 53.2407 | 2018.845 | 111.8056 | 1131.0056 | 484.1181 | 261.2022 | 126452.7066 | 133108.1122 | 570 | 233.523 | 497.6271
56 | 118 | 15 | 32.7778 | 1000 | 1746.2638 | 528.5963 | 116.4176 | 3391.2777 | 111.1585 | 111.1585 | 1555.9237 | 432.201 | 1 | 54.6296 | 2034.7666 | 114.7222 | 1139.9253 | 496.7472 | 263.2622 | 130774.7608 | 137657.643 | 570 | 241.5046 | 535.2335
57 | 121 | 15 | 33.6111 | 1000 | 1746.2638 | 555.8157 | 116.4176 | 3418.4971 | 114.8995 | 114.8995 | 1668.9527 | 463.598 | 1 | 56.0185 | 2051.0983 | 117.6389 | 1149.0747 | 509.3764 | 265.3752 | 135175.8673 | 142290.3866 | 570 | 249.6323 | 574.1151
58 | 124 | 15 | 34.4444 | 1000 | 1746.2638 | 583.7185 | 116.4176 | 3446.3999 | 118.7093 | 118.7093 | 1785.7571 | 496.0436 | 1 | 57.4074 | 2067.84 | 120.5556 | 1158.4538 | 522.0056 | 267.5413 | 139658.0359 | 147008.4588 | 570 | 257.9096 | 614.2955
59 | 127 | 15 | 35.2778 | 1000 | 1746.2638 | 612.3046 | 116.4176 | 3474.986 | 122.5898 | 122.5898 | 1906.4067 | 529.5574 | 1 | 58.7963 | 2084.9916 | 123.4722 | 1168.0625 | 534.6347 | 269.7604 | 144223.2764 | 151813.9751 | 570 | 266.3403 | 655.7986
60 | 130 | 15 | 36.1111 | 0 | 1746.2638 | 641.5741 | 116.4176 | 2504.2555 | 90.4314 | 90.4314 | 2012.9173 | 559.1437 | 1 | 60.1852 | 1502.5533 | 126.3889 | 841.7665 | 547.2639 | 194.4034 | 106389.9384 | 111989.4089 | 570 | 196.4726 | 692.438
61 | 130 | 15 | 36.1111 | 0 | 1746.2638 | 641.5741 | 116.4176 | 2504.2555 | 90.4314 | 90.4314 | 2103.3487 | 584.2635 | 1 | 60.1852 | 1502.5533 | 126.3889 | 841.7665 | 547.2639 | 194.4034 | 106389.9384 | 111989.4089 | 570 | 196.4726 | 723.5462
62 | 130 | 15 | 36.1111 | 0 | 1746.2638 | 641.5741 | 116.4176 | 2504.2555 | 90.4314 | 90.4314 | 2193.7802 | 609.3834 | 1 | 60.1852 | 1502.5533 | 126.3889 | 841.7665 | 547.2639 | 194.4034 | 106389.9384 | 111989.4089 | 570 | 196.4726 | 754.6543
63 | 130 | 15 | 36.1111 | 0 | 1746.2638 | 641.5741 | 116.4176 | 2504.2555 | 90.4314 | 90.4314 | 2284.2116 | 634.5032 | 1 | 60.1852 | 1502.5533 | 126.3889 | 841.7665 | 547.2639 | 194.4034 | 106389.9384 | 111989.4089 | 570 | 196.4726 | 785.7625
64 | 130 | 15 | 36.1111 | 0 | 1746.2638 | 641.5741 | 116.4176 | 2504.2555 | 90.4314 | 90.4314 | 2374.6431 | 659.6231 | 1 | 60.1852 | 1502.5533 | 126.3889 | 841.7665 | 547.2639 | 194.4034 | 106389.9384 | 111989.4089 | 570 | 196.4726 | 816.8707
65 | 130 | 15 | 36.1111 | 0 | 1746.2638 | 641.5741 | 116.4176 | 2504.2555 | 90.4314 | 90.4314 | 2465.0745 | 684.7429 | 1 | 60.1852 | 1502.5533 | 126.3889 | 841.7665 | 547.2639 | 194.4034 | 106389.9384 | 111989.4089 | 570 | 196.4726 | 847.9788
66 | 130 | 15 | 36.1111 | 0 | 1746.2638 | 641.5741 | 116.4176 | 2504.2555 | 90.4314 | 90.4314 | 2555.506 | 709.8628 | 1 | 60.1852 | 1502.5533 | 126.3889 | 841.7665 | 547.2639 | 194.4034 | 106389.9384 | 111989.4089 | 570 | 196.4726 | 879.087
67 | 130 | 15 | 36.1111 | 0 | 1746.2638 | 641.5741 | 116.4176 | 2504.2555 | 90.4314 | 90.4314 | 2645.9374 | 734.9826 | 1 | 60.1852 | 1502.5533 | 126.3889 | 841.7665 | 547.2639 | 194.4034 | 106389.9384 | 111989.4089 | 570 | 196.4726 | 910.1952
68 | 130 | 15 | 36.1111 | 0 | 1746.2638 | 641.5741 | 116.4176 | 2504.2555 | 90.4314 | 90.4314 | 2736.3688 | 760.1025 | 1 | 60.1852 | 1502.5533 | 126.3889 | 841.7665 | 547.2639 | 194.4034 | 106389.9384 | 111989.4089 | 570 | 196.4726 | 941.3034
69 | 130 | 15 | 36.1111 | 0 | 1746.2638 | 641.5741 | 116.4176 | 2504.2555 | 90.4314 | 90.4314 | 2826.8003 | 785.2223 | 1 | 60.1852 | 1502.5533 | 126.3889 | 841.7665 | 547.2639 | 194.4034 | 106389.9384 | 111989.4089 | 570 | 196.4726 | 972.4115
70 | 130 | 15 | 36.1111 | 0 | 1746.2638 | 641.5741 | 116.4176 | 2504.2555 | 90.4314 | 90.4314 | 2917.2317 | 810.3422 | 1 | 60.1852 | 1502.5533 | 126.3889 | 841.7665 | 547.2639 | 194.4034 | 106389.9384 | 111989.4089 | 570 | 196.4726 | 1003.5197
71 | 130 | 15 | 36.1111 | 0 | 1746.2638 | 641.5741 | 116.4176 | 2504.2555 | 90.4314 | 90.4314 | 3007.6632 | 835.462 | 1 | 60.1852 | 1502.5533 | 126.3889 | 841.7665 | 547.2639 | 194.4034 | 106389.9384 | 111989.4089 | 570 | 196.4726 | 1034.6279
72 | 130 | 15 | 36.1111 | 0 | 1746.2638 | 641.5741 | 116.4176 | 2504.2555 | 90.4314 | 90.4314 | 3098.0946 | 860.5818 | 1 | 60.1852 | 1502.5533 | 126.3889 | 841.7665 | 547.2639 | 194.4034 | 106389.9384 | 111989.4089 | 570 | 196.4726 | 1065.736
73 | 130 | 15 | 36.1111 | 0 | 1746.2638 | 641.5741 | 116.4176 | 2504.2555 | 90.4314 | 90.4314 | 3188.5261 | 885.7017 | 1 | 60.1852 | 1502.5533 | 126.3889 | 841.7665 | 547.2639 | 194.4034 | 106389.9384 | 111989.4089 | 570 | 196.4726 | 1096.8442
74 | 130 | 15 | 36.1111 | 0 | 1746.2638 | 641.5741 | 116.4176 | 2504.2555 | 90.4314 | 90.4314 | 3278.9575 | 910.8215 | 1 | 60.1852 | 1502.5533 | 126.3889 | 841.7665 | 547.2639 | 194.4034 | 106389.9384 | 111989.4089 | 570 | 196.4726 | 1127.9524
75 | 130 | 15 | 36.1111 | 0 | 1746.2638 | 641.5741 | 116.4176 | 2504.2555 | 90.4314 | 90.4314 | 3369.389 | 935.9414 | 1 | 60.1852 | 1502.5533 | 126.3889 | 841.7665 | 547.2639 | 194.4034 | 106389.9384 | 111989.4089 | 570 | 196.4726 | 1159.0605
76 | 130 | 15 | 36.1111 | 0 | 1746.2638 | 641.5741 | 116.4176 | 2504.2555 | 90.4314 | 90.4314 | 3459.8204 | 961.0612 | 1 | 60.1852 | 1502.5533 | 126.3889 | 841.7665 | 547.2639 | 194.4034 | 106389.9384 | 111989.4089 | 570 | 196.4726 | 1190.1687
77 | 130 | 15 | 36.1111 | 0 | 1746.2638 | 641.5741 | 116.4176 | 2504.2555 | 90.4314 | 90.4314 | 3550.2519 | 986.1811 | 1 | 60.1852 | 1502.5533 | 126.3889 | 841.7665 | 547.2639 | 194.4034 | 106389.9384 | 111989.4089 | 570 | 196.4726 | 1221.2769
78 | 130 | 15 | 36.1111 | 0 | 1746.2638 | 641.5741 | 116.4176 | 2504.2555 | 90.4314 | 90.4314 | 3640.6833 | 1011.3009 | 1 | 60.1852 | 1502.5533 | 126.3889 | 841.7665 | 547.2639 | 194.4034 | 106389.9384 | 111989.4089 | 570 | 196.4726 | 1252.385
79 | 130 | 15 | 36.1111 | 0 | 1746.2638 | 641.5741 | 116.4176 | 2504.2555 | 90.4314 | 90.4314 | 3731.1148 | 1036.4208 | 1 | 60.1852 | 1502.5533 | 126.3889 | 841.7665 | 547.2639 | 194.4034 | 106389.9384 | 111989.4089 | 570 | 196.4726 | 1283.4932
80 | 130 | 15 | 36.1111 | 0 | 1746.2638 | 641.5741 | 116.4176 | 2504.2555 | 90.4314 | 90.4314 | 3821.5462 | 1061.5406 | 1 | 60.1852 | 1502.5533 | 126.3889 | 841.7665 | 547.2639 | 194.4034 | 106389.9384 | 111989.4089 | 570 | 196.4726 | 1314.6014
81 | 130 | 15 | 36.1111 | 0 | 1746.2638 | 641.5741 | 116.4176 | 2504.2555 | 90.4314 | 90.4314 | 3911.9777 | 1086.6605 | 1 | 60.1852 | 1502.5533 | 126.3889 | 841.7665 | 547.2639 | 194.4034 | 106389.9384 | 111989.4089 | 570 | 196.4726 | 1345.7096
82 | 130 | 15 | 36.1111 | 0 | 1746.2638 | 641.5741 | 116.4176 | 2504.2555 | 90.4314 | 90.4314 | 4002.4091 | 1111.7803 | 1 | 60.1852 | 1502.5533 | 126.3889 | 841.7665 | 547.2639 | 194.4034 | 106389.9384 | 111989.4089 | 570 | 196.4726 | 1376.8177
83 | 130 | 15 | 36.1111 | 0 | 1746.2638 | 641.5741 | 116.4176 | 2504.2555 | 90.4314 | 90.4314 | 4092.8406 | 1136.9002 | 1 | 60.1852 | 1502.5533 | 126.3889 | 841.7665 | 547.2639 | 194.4034 | 106389.9384 | 111989.4089 | 570 | 196.4726 | 1407.9259
84 | 130 | 15 | 36.1111 | 0 | 1746.2638 | 641.5741 | 116.4176 | 2504.2555 | 90.4314 | 90.4314 | 4183.272 | 1162.02 | 1 | 60.1852 | 1502.5533 | 126.3889 | 841.7665 | 547.2639 | 194.4034 | 106389.9384 | 111989.4089 | 570 | 196.4726 | 1439.0341
85 | 130 | 15 | 36.1111 | 0 | 1746.2638 | 641.5741 | 116.4176 | 2504.2555 | 90.4314 | 90.4314 | 4273.7035 | 1187.1398 | 1 | 60.1852 | 1502.5533 | 126.3889 | 841.7665 | 547.2639 | 194.4034 | 106389.9384 | 111989.4089 | 570 | 196.4726 | 1470.1422
86 | 130 | 15 | 36.1111 | 0 | 1746.2638 | 641.5741 | 116.4176 | 2504.2555 | 90.4314 | 90.4314 | 4364.1349 | 1212.2597 | 1 | 60.1852 | 1502.5533 | 126.3889 | 841.7665 | 547.2639 | 194.4034 | 106389.9384 | 111989.4089 | 570 | 196.4726 | 1501.2504
87 | 130 | 15 | 36.1111 | 0 | 1746.2638 | 641.5741 | 116.4176 | 2504.2555 | 90.4314 | 90.4314 | 4454.5664 | 1237.3795 | 1 | 60.1852 | 1502.5533 | 126.3889 | 841.7665 | 547.2639 | 194.4034 | 106389.9384 | 111989.4089 | 570 | 196.4726 | 1532.3586
88 | 130 | 15 | 36.1111 | 0 | 1746.2638 | 641.5741 | 116.4176 | 2504.2555 | 90.4314 | 90.4314 | 4544.9978 | 1262.4994 | 1 | 60.1852 | 1502.5533 | 126.3889 | 841.7665 | 547.2639 | 194.4034 | 106389.9384 | 111989.4089 | 570 | 196.4726 | 1563.4667
89 | 130 | 15 | 36.1111 | 0 | 1746.2638 | 641.5741 | 116.4176 | 2504.2555 | 90.4314 | 90.4314 | 4635.4292 | 1287.6192 | 1 | 60.1852 | 1502.5533 | 126.3889 | 841.7665 | 547.2639 | 194.4034 | 106389.9384 | 111989.4089 | 570 | 196.4726 | 1594.5749
90 | 130 | 15 | 36.1111 | 0 | 1746.2638 | 641.5741 | 116.4176 | 2504.2555 | 90.4314 | 90.4314 | 4725.8607 | 1312.7391 | 1 | 60.1852 | 1502.5533 | 126.3889 | 841.7665 | 547.2639 | 194.4034 | 106389.9384 | 111989.4089 | 570 | 196.4726 | 1625.6831
91 | 130 | 15 | 36.1111 | 0 | 1746.2638 | 641.5741 | 116.4176 | 2504.2555 | 90.4314 | 90.4314 | 4816.2921 | 1337.8589 | 1 | 60.1852 | 1502.5533 | 126.3889 | 841.7665 | 547.2639 | 194.4034 | 106389.9384 | 111989.4089 | 570 | 196.4726 | 1656.7912
92 | 130 | 15 | 36.1111 | 0 | 1746.2638 | 641.5741 | 116.4176 | 2504.2555 | 90.4314 | 90.4314 | 4906.7236 | 1362.9788 | 1 | 60.1852 | 1502.5533 | 126.3889 | 841.7665 | 547.2639 | 194.4034 | 106389.9384 | 111989.4089 | 570 | 196.4726 | 1687.8994
93 | 130 | 15 | 36.1111 | 0 | 1746.2638 | 641.5741 | 116.4176 | 2504.2555 | 90.4314 | 90.4314 | 4997.155 | 1388.0986 | 1 | 60.1852 | 1502.5533 | 126.3889 | 841.7665 | 547.2639 | 194.4034 | 106389.9384 | 111989.4089 | 570 | 196.4726 | 1719.0076
94 | 130 | 15 | 36.1111 | 0 | 1746.2638 | 641.5741 | 116.4176 | 2504.2555 | 90.4314 | 90.4314 | 5087.5865 | 1413.2185 | 1 | 60.1852 | 1502.5533 | 126.3889 | 841.7665 | 547.2639 | 194.4034 | 106389.9384 | 111989.4089 | 570 | 196.4726 | 1750.1158
95 | 130 | 15 | 36.1111 | 0 | 1746.2638 | 641.5741 | 116.4176 | 2504.2555 | 90.4314 | 90.4314 | 5178.0179 | 1438.3383 | 1 | 60.1852 | 1502.5533 | 126.3889 | 841.7665 | 547.2639 | 194.4034 | 106389.9384 | 111989.4089 | 570 | 196.4726 | 1781.2239
96 | 130 | 15 | 36.1111 | 0 | 1746.2638 | 641.5741 | 116.4176 | 2504.2555 | 90.4314 | 90.4314 | 5268.4494 | 1463.4582 | 1 | 60.1852 | 1502.5533 | 126.3889 | 841.7665 | 547.2639 | 194.4034 | 106389.9384 | 111989.4089 | 570 | 196.4726 | 1812.3321
97 | 130 | 15 | 36.1111 | 0 | 1746.2638 | 641.5741 | 116.4176 | 2504.2555 | 90.4314 | 90.4314 | 5358.8808 | 1488.578 | 1 | 60.1852 | 1502.5533 | 126.3889 | 841.7665 | 547.2639 | 194.4034 | 106389.9384 | 111989.4089 | 570 | 196.4726 | 1843.4403
98 | 130 | 15 | 36.1111 | 0 | 1746.2638 | 641.5741 | 116.4176 | 2504.2555 | 90.4314 | 90.4314 | 5449.3123 | 1513.6979 | 1 | 60.1852 | 1502.5533 | 126.3889 | 841.7665 | 547.2639 | 194.4034 | 106389.9384 | 111989.4089 | 570 | 196.4726 | 1874.5484
99 | 130 | 15 | 36.1111 | 0 | 1746.2638 | 641.5741 | 116.4176 | 2504.2555 | 90.4314 | 90.4314 | 5539.7437 | 1538.8177 | 1 | 60.1852 | 1502.5533 | 126.3889 | 841.7665 | 547.2639 | 194.4034 | 106389.9384 | 111989.4089 | 570 | 196.4726 | 1905.6566
100 | 130 | 15 | 36.1111 | 0 | 1746.2638 | 641.5741 | 116.4176 | 2504.2555 | 90.4314 | 90.4314 | 5630.1752 | 1563.9375 | 1 | 60.1852 | 1502.5533 | 126.3889 | 841.7665 | 547.2639 | 194.4034 | 106389.9384 | 111989.4089 | 570 | 196.4726 | 1936.7648
101 | 130 | 15 | 36.1111 | 0 | 1746.2638 | 641.5741 | 116.4176 | 2504.2555 | 90.4314 | 90.4314 | 5720.6066 | 1589.0574 | 1 | 60.1852 | 1502.5533 | 126.3889 | 841.7665 | 547.2639 | 194.4034 | 106389.9384 | 111989.4089 | 570 | 196.4726 | 1967.8729
102 | 130 | 15 | 36.1111 | 0 | 1746.2638 | 641.5741 | 116.4176 | 2504.2555 | 90.4314 | 90.4314 | 5811.0381 | 1614.1772 | 1 | 60.1852 | 1502.5533 | 126.3889 | 841.7665 | 547.2639 | 194.4034 | 106389.9384 | 111989.4089 | 570 | 196.4726 | 1998.9811
103 | 130 | 15 | 36.1111 | 0 | 1746.2638 | 641.5741 | 116.4176 | 2504.2555 | 90.4314 | 90.4314 | 5901.4695 | 1639.2971 | 1 | 60.1852 | 1502.5533 | 126.3889 | 841.7665 | 547.2639 | 194.4034 | 106389.9384 | 111989.4089 | 570 | 196.4726 | 2030.0893
104 | 130 | 15 | 36.1111 | 0 | 1746.2638 | 641.5741 | 116.4176 | 2504.2555 | 90.4314 | 90.4314 | 5991.901 | 1664.4169 | 1 | 60.1852 | 1502.5533 | 126.3889 | 841.7665 | 547.2639 | 194.4034 | 106389.9384 | 111989.4089 | 570 | 196.4726 | 2061.1974
105 | 130 | 15 | 36.1111 | 0 | 1746.2638 | 641.5741 | 116.4176 | 2504.2555 | 90.4314 | 90.4314 | 6082.3324 | 1689.5368 | 1 | 60.1852 | 1502.5533 | 126.3889 | 841.7665 | 547.2639 | 194.4034 | 106389.9384 | 111989.4089 | 570 | 196.4726 | 2092.3056
106 | 130 | 15 | 36.1111 | 0 | 1746.2638 | 641.5741 | 116.4176 | 2504.2555 | 90.4314 | 90.4314 | 6172.7639 | 1714.6566 | 1 | 60.1852 | 1502.5533 | 126.3889 | 841.7665 | 547.2639 | 194.4034 | 106389.9384 | 111989.4089 | 570 | 196.4726 | 2123.4138
107 | 130 | 15 | 36.1111 | 0 | 1746.2638 | 641.5741 | 116.4176 | 2504.2555 | 90.4314 | 90.4314 | 6263.1953 | 1739.7765 | 1 | 60.1852 | 1502.5533 | 126.3889 | 841.7665 | 547.2639 | 194.4034 | 106389.9384 | 111989.4089 | 570 | 196.4726 | 2154.5219
108 | 130 | 15 | 36.1111 | 0 | 1746.2638 | 641.5741 | 116.4176 | 2504.2555 | 90.4314 | 90.4314 | 6353.6268 | 1764.8963 | 1 | 60.1852 | 1502.5533 | 126.3889 | 841.7665 | 547.2639 | 194.4034 | 106389.9384 | 111989.4089 | 570 | 196.4726 | 2185.6301
109 | 130 | 15 | 36.1111 | 0 | 1746.2638 | 641.5741 | 116.4176 | 2504.2555 | 90.4314 | 90.4314 | 6444.0582 | 1790.0162 | 1 | 60.1852 | 1502.5533 | 126.3889 | 841.7665 | 547.2639 | 194.4034 | 106389.9384 | 111989.4089 | 570 | 196.4726 | 2216.7383
110 | 130 | 15 | 36.1111 | 0 | 1746.2638 | 641.5741 | 116.4176 | 2504.2555 | 90.4314 | 90.4314 | 6534.4897 | 1815.136 | 1 | 60.1852 | 1502.5533 | 126.3889 | 841.7665 | 547.2639 | 194.4034 | 106389.9384 | 111989.4089 | 570 | 196.4726 | 2247.8465
111 | 130 | 15 | 36.1111 | 0 | 1746.2638 | 641.5741 | 116.4176 | 2504.2555 | 90.4314 | 90.4314 | 6624.9211 | 1840.2559 | 1 | 60.1852 | 1502.5533 | 126.3889 | 841.7665 | 547.2639 | 194.4034 | 106389.9384 | 111989.4089 | 570 | 196.4726 | 2278.9546
112 | 130 | -15 | 36.1111 | 0 | -1746.2638 | 641.5741 | 116.4176 | -988.2722 | -35.6876 | 35.6876 | 6652.293 | 1847.8592 | -1 | 60.1852 | -592.9633 | 126.3889 | -240.009 | 547.2639 | -55.4293 | -30334.4646 | -28817.7414 | 570 | -50.5574 | 2290.5062
113 | 130 | -15 | 36.1111 | 0 | -1746.2638 | 641.5741 | 116.4176 | -988.2722 | -35.6876 | 35.6876 | 6616.6054 | 1837.9459 | -1 | 60.1852 | -592.9633 | 126.3889 | -240.009 | 547.2639 | -55.4293 | -30334.4646 | -28817.7414 | 570 | -50.5574 | 2282.5013
114 | 130 | -15 | 36.1111 | 0 | -1746.2638 | 641.5741 | 116.4176 | -988.2722 | -35.6876 | 35.6876 | 6580.9178 | 1828.0327 | -1 | 60.1852 | -592.9633 | 126.3889 | -240.009 | 547.2639 | -55.4293 | -30334.4646 | -28817.7414 | 570 | -50.5574 | 2274.4964
115 | 130 | -15 | 36.1111 | 0 | -1746.2638 | 641.5741 | 116.4176 | -988.2722 | -35.6876 | 35.6876 | 6545.2302 | 1818.1195 | -1 | 60.1852 | -592.9633 | 126.3889 | -240.009 | 547.2639 | -55.4293 | -30334.4646 | -28817.7414 | 570 | -50.5574 | 2266.4915
116 | 130 | -15 | 36.1111 | 0 | -1746.2638 | 641.5741 | 116.4176 | -988.2722 | -35.6876 | 35.6876 | 6509.5426 | 1808.2063 | -1 | 60.1852 | -592.9633 | 126.3889 | -240.009 | 547.2639 | -55.4293 | -30334.4646 | -28817.7414 | 570 | -50.5574 | 2258.4865
117 | 130 | -15 | 36.1111 | 0 | -1746.2638 | 641.5741 | 116.4176 | -988.2722 | -35.6876 | 35.6876 | 6473.855 | 1798.2931 | -1 | 60.1852 | -592.9633 | 126.3889 | -240.009 | 547.2639 | -55.4293 | -30334.4646 | -28817.7414 | 570 | -50.5574 | 2250.4816
118 | 130 | -15 | 36.1111 | 0 | -1746.2638 | 641.5741 | 116.4176 | -988.2722 | -35.6876 | 35.6876 | 6438.1674 | 1788.3798 | -1 | 60.1852 | -592.9633 | 126.3889 | -240.009 | 547.2639 | -55.4293 | -30334.4646 | -28817.7414 | 570 | -50.5574 | 2242.4767
119 | 130 | -15 | 36.1111 | 0 | -1746.2638 | 641.5741 | 116.4176 | -988.2722 | -35.6876 | 35.6876 | 6402.4798 | 1778.4666 | -1 | 60.1852 | -592.9633 | 126.3889 | -240.009 | 547.2639 | -55.4293 | -30334.4646 | -28817.7414 | 570 | -50.5574 | 2234.4717
120 | 130 | -15 | 36.1111 | -1666.6667 | -1746.2638 | 641.5741 | 116.4176 | -2654.9388 | -95.8728 | 95.8728 | 6336.6996 | 1760.1943 | -1 | 60.1852 | -1592.9633 | 126.3889 | -644.7709 | 547.2639 | -148.9078 | -81491.872 | -77417.2784 | 570 | -135.8198 | 2219.7169
121 | 125 | -15 | 34.7222 | -1666.6667 | -1746.2638 | 593.1713 | 116.4176 | -2703.3416 | -93.866 | 93.866 | 6241.8302 | 1733.8417 | -1 | 57.8704 | -1622.005 | 121.5278 | -656.5258 | 526.2153 | -151.6226 | -79786.1235 | -75796.8173 | 570 | -132.9769 | 2198.4372
122 | 120 | -15 | 33.3333 | -1666.6667 | -1746.2638 | 546.6667 | 116.4176 | -2749.8462 | -91.6615 | 91.6615 | 6149.0664 | 1708.074 | -1 | 55.5556 | -1649.9077 | 116.6667 | -667.8198 | 505.1667 | -154.2309 | -77912.3097 | -74016.6942 | 570 | -129.8538 | 2177.6297
123 | 115 | -15 | 31.9444 | -1666.6667 | -1746.2638 | 502.0602 | 116.4176 | -2794.4527 | -89.2672 | 89.2672 | 6058.602 | 1682.945 | -1 | 53.2407 | -1676.6716 | 111.8056 | -678.6528 | 484.1181 | -156.7327 | -75877.1533 | -72083.2957 | 570 | -126.4619 | 2157.3381
124 | 110 | -15 | 30.5556 | -1666.6667 | -1746.2638 | 459.3519 | 116.4176 | -2837.161 | -86.691 | 86.691 | 5970.6229 | 1658.5064 | -1 | 50.9259 | -1702.2966 | 106.9444 | -689.0248 | 463.0694 | -159.1281 | -73687.377 | -70003.0081 | 570 | -122.8123 | 2137.6038
125 | 105 | -15 | 29.1667 | -1666.6667 | -1746.2638 | 418.5417 | 116.4176 | -2877.9712 | -83.9408 | 83.9408 | 5885.3069 | 1634.8075 | -1 | 48.6111 | -1726.7827 | 102.0833 | -698.9359 | 442.0208 | -161.4171 | -71349.7033 | -67782.2181 | 570 | -118.9162 | 2118.467
126 | 100 | -15 | 27.7778 | -1666.6667 | -1746.2638 | 379.6296 | 116.4176 | -2916.8833 | -81.0245 | 81.0245 | 5802.8243 | 1611.8956 | -1 | 46.2963 | -1750.13 | 97.2222 | -708.3859 | 420.9722 | -163.5995 | -68870.8548 | -65427.312 | 570 | -114.7848 | 2099.9657
127 | 95 | -15 | 26.3889 | -1666.6667 | -1746.2638 | 342.6157 | 116.4176 | -2953.8972 | -77.9501 | 77.9501 | 5723.337 | 1589.8158 | -1 | 43.9815 | -1772.3383 | 92.3611 | -717.375 | 399.9236 | -165.6755 | -66257.5541 | -62944.6764 | 570 | -110.4293 | 2082.1362
128 | 90 | -15 | 25 | -1666.6667 | -1746.2638 | 307.5 | 116.4176 | -2989.0129 | -74.7253 | 74.7253 | 5646.9993 | 1568.6109 | -1 | 41.6667 | -1793.4077 | 87.5 | -725.9031 | 378.875 | -167.6451 | -63516.5239 | -60340.6977 | 570 | -105.8609 | 2065.0133
129 | 85 | -15 | 23.6111 | -1666.6667 | -1746.2638 | 274.2824 | 116.4176 | -3022.2305 | -71.3582 | 71.3582 | 5573.9575 | 1548.3215 | -1 | 39.3519 | -1813.3383 | 82.6389 | -733.9703 | 357.8264 | -169.5081 | -60654.4868 | -57621.7625 | 570 | -101.0908 | 2048.6296
130 | 80 | -15 | 22.2222 | 0 | -1746.2638 | 242.963 | 116.4176 | -1386.8833 | -30.8196 | 30.8196 | 5522.8686 | 1534.1302 | -1 | 37.037 | -832.13 | 77.7778 | -336.8145 | 336.7778 | -77.7863 | -26196.6838 | -24886.8496 | 570 | -43.6611 | 2037.1701
131 | 80 | -15 | 22.2222 | 0 | -1746.2638 | 242.963 | 116.4176 | -1386.8833 | -30.8196 | 30.8196 | 5492.0489 | 1525.5691 | -1 | 37.037 | -832.13 | 77.7778 | -336.8145 | 336.7778 | -77.7863 | -26196.6838 | -24886.8496 | 570 | -43.6611 | 2030.2571
132 | 80 | -15 | 22.2222 | 0 | -1746.2638 | 242.963 | 116.4176 | -1386.8833 | -30.8196 | 30.8196 | 5461.2293 | 1517.0081 | -1 | 37.037 | -832.13 | 77.7778 | -336.8145 | 336.7778 | -77.7863 | -26196.6838 | -24886.8496 | 570 | -43.6611 | 2023.344
133 | 80 | -15 | 22.2222 | 0 | -1746.2638 | 242.963 | 116.4176 | -1386.8833 | -30.8196 | 30.8196 | 5430.4097 | 1508.4471 | -1 | 37.037 | -832.13 | 77.7778 | -336.8145 | 336.7778 | -77.7863 | -26196.6838 | -24886.8496 | 570 | -43.6611 | 2016.431
134 | 80 | -15 | 22.2222 | 0 | -1746.2638 | 242.963 | 116.4176 | -1386.8833 | -30.8196 | 30.8196 | 5399.5901 | 1499.8861 | -1 | 37.037 | -832.13 | 77.7778 | -336.8145 | 336.7778 | -77.7863 | -26196.6838 | -24886.8496 | 570 | -43.6611 | 2009.518
135 | 80 | -15 | 22.2222 | 0 | -1746.2638 | 242.963 | 116.4176 | -1386.8833 | -30.8196 | 30.8196 | 5368.7704 | 1491.3251 | -1 | 37.037 | -832.13 | 77.7778 | -336.8145 | 336.7778 | -77.7863 | -26196.6838 | -24886.8496 | 570 | -43.6611 | 2002.605
136 | 80 | -15 | 22.2222 | 0 | -1746.2638 | 242.963 | 116.4176 | -1386.8833 | -30.8196 | 30.8196 | 5337.9508 | 1482.7641 | -1 | 37.037 | -832.13 | 77.7778 | -336.8145 | 336.7778 | -77.7863 | -26196.6838 | -24886.8496 | 570 | -43.6611 | 1995.692
137 | 80 | -15 | 22.2222 | 0 | -1746.2638 | 242.963 | 116.4176 | -1386.8833 | -30.8196 | 30.8196 | 5307.1312 | 1474.2031 | -1 | 37.037 | -832.13 | 77.7778 | -336.8145 | 336.7778 | -77.7863 | -26196.6838 | -24886.8496 | 570 | -43.6611 | 1988.779
138 | 80 | -15 | 22.2222 | 0 | -1746.2638 | 242.963 | 116.4176 | -1386.8833 | -30.8196 | 30.8196 | 5276.3115 | 1465.6421 | -1 | 37.037 | -832.13 | 77.7778 | -336.8145 | 336.7778 | -77.7863 | -26196.6838 | -24886.8496 | 570 | -43.6611 | 1981.866
139 | 80 | -15 | 22.2222 | 0 | -1746.2638 | 242.963 | 116.4176 | -1386.8833 | -30.8196 | 30.8196 | 5245.4919 | 1457.0811 | -1 | 37.037 | -832.13 | 77.7778 | -336.8145 | 336.7778 | -77.7863 | -26196.6838 | -24886.8496 | 570 | -43.6611 | 1974.9529
140 | 80 | -15 | 22.2222 | 0 | -1746.2638 | 242.963 | 116.4176 | -1386.8833 | -30.8196 | 30.8196 | 5214.6723 | 1448.5201 | -1 | 37.037 | -832.13 | 77.7778 | -336.8145 | 336.7778 | -77.7863 | -26196.6838 | -24886.8496 | 570 | -43.6611 | 1968.0399
141 | 80 | -15 | 22.2222 | 0 | -1746.2638 | 242.963 | 116.4176 | -1386.8833 | -30.8196 | 30.8196 | 5183.8527 | 1439.9591 | -1 | 37.037 | -832.13 | 77.7778 | -336.8145 | 336.7778 | -77.7863 | -26196.6838 | -24886.8496 | 570 | -43.6611 | 1961.1269
142 | 80 | -15 | 22.2222 | 0 | -1746.2638 | 242.963 | 116.4176 | -1386.8833 | -30.8196 | 30.8196 | 5153.033 | 1431.3981 | -1 | 37.037 | -832.13 | 77.7778 | -336.8145 | 336.7778 | -77.7863 | -26196.6838 | -24886.8496 | 570 | -43.6611 | 1954.2139
143 | 80 | -15 | 22.2222 | 0 | -1746.2638 | 242.963 | 116.4176 | -1386.8833 | -30.8196 | 30.8196 | 5122.2134 | 1422.8371 | -1 | 37.037 | -832.13 | 77.7778 | -336.8145 | 336.7778 | -77.7863 | -26196.6838 | -24886.8496 | 570 | -43.6611 | 1947.3009
144 | 80 | -15 | 22.2222 | 0 | -1746.2638 | 242.963 | 116.4176 | -1386.8833 | -30.8196 | 30.8196 | 5091.3938 | 1414.276 | -1 | 37.037 | -832.13 | 77.7778 | -336.8145 | 336.7778 | -77.7863 | -26196.6838 | -24886.8496 | 570 | -43.6611 | 1940.3879
145 | 80 | -15 | 22.2222 | 0 | -1746.2638 | 242.963 | 116.4176 | -1386.8833 | -30.8196 | 30.8196 | 5060.5741 | 1405.715 | -1 | 37.037 | -832.13 | 77.7778 | -336.8145 | 336.7778 | -77.7863 | -26196.6838 | -24886.8496 | 570 | -43.6611 | 1933.4749
146 | 80 | -15 | 22.2222 | 0 | -1746.2638 | 242.963 | 116.4176 | -1386.8833 | -30.8196 | 30.8196 | 5029.7545 | 1397.154 | -1 | 37.037 | -832.13 | 77.7778 | -336.8145 | 336.7778 | -77.7863 | -26196.6838 | -24886.8496 | 570 | -43.6611 | 1926.5618
147 | 80 | -15 | 22.2222 | 0 | -1746.2638 | 242.963 | 116.4176 | -1386.8833 | -30.8196 | 30.8196 | 4998.9349 | 1388.593 | -1 | 37.037 | -832.13 | 77.7778 | -336.8145 | 336.7778 | -77.7863 | -26196.6838 | -24886.8496 | 570 | -43.6611 | 1919.6488
148 | 80 | -15 | 22.2222 | 0 | -1746.2638 | 242.963 | 116.4176 | -1386.8833 | -30.8196 | 30.8196 | 4968.1153 | 1380.032 | -1 | 37.037 | -832.13 | 77.7778 | -336.8145 | 336.7778 | -77.7863 | -26196.6838 | -24886.8496 | 570 | -43.6611 | 1912.7358
149 | 80 | -15 | 22.2222 | 0 | -1746.2638 | 242.963 | 116.4176 | -1386.8833 | -30.8196 | 30.8196 | 4937.2956 | 1371.471 | -1 | 37.037 | -832.13 | 77.7778 | -336.8145 | 336.7778 | -77.7863 | -26196.6838 | -24886.8496 | 570 | -43.6611 | 1905.8228
150 | 80 | -15 | 22.2222 | 0 | -1746.2638 | 242.963 | 116.4176 | -1386.8833 | -30.8196 | 30.8196 | 4906.476 | 1362.91 | -1 | 37.037 | -832.13 | 77.7778 | -336.8145 | 336.7778 | -77.7863 | -26196.6838 | -24886.8496 | 570 | -43.6611 | 1898.9098
151 | 80 | -15 | 22.2222 | 0 | -1746.2638 | 242.963 | 116.4176 | -1386.8833 | -30.8196 | 30.8196 | 4875.6564 | 1354.349 | -1 | 37.037 | -832.13 | 77.7778 | -336.8145 | 336.7778 | -77.7863 | -26196.6838 | -24886.8496 | 570 | -43.6611 | 1891.9968
152 | 80 | -15 | 22.2222 | 0 | -1746.2638 | 242.963 | 116.4176 | -1386.8833 | -30.8196 | 30.8196 | 4844.8367 | 1345.788 | -1 | 37.037 | -832.13 | 77.7778 | -336.8145 | 336.7778 | -77.7863 | -26196.6838 | -24886.8496 | 570 | -43.6611 | 1885.0838
153 | 80 | -15 | 22.2222 | 0 | -1746.2638 | 242.963 | 116.4176 | -1386.8833 | -30.8196 | 30.8196 | 4814.0171 | 1337.227 | -1 | 37.037 | -832.13 | 77.7778 | -336.8145 | 336.7778 | -77.7863 | -26196.6838 | -24886.8496 | 570 | -43.6611 | 1878.1708
154 | 80 | -15 | 22.2222 | 0 | -1746.2638 | 242.963 | 116.4176 | -1386.8833 | -30.8196 | 30.8196 | 4783.1975 | 1328.666 | -1 | 37.037 | -832.13 | 77.7778 | -336.8145 | 336.7778 | -77.7863 | -26196.6838 | -24886.8496 | 570 | -43.6611 | 1871.2577
155 | 80 | -15 | 22.2222 | 0 | -1746.2638 | 242.963 | 116.4176 | -1386.8833 | -30.8196 | 30.8196 | 4752.3779 | 1320.105 | -1 | 37.037 | -832.13 | 77.7778 | -336.8145 | 336.7778 | -77.7863 | -26196.6838 | -24886.8496 | 570 | -43.6611 | 1864.3447
156 | 80 | -15 | 22.2222 | 0 | -1746.2638 | 242.963 | 116.4176 | -1386.8833 | -30.8196 | 30.8196 | 4721.5582 | 1311.544 | -1 | 37.037 | -832.13 | 77.7778 | -336.8145 | 336.7778 | -77.7863 | -26196.6838 | -24886.8496 | 570 | -43.6611 | 1857.4317
157 | 80 | -15 | 22.2222 | 0 | -1746.2638 | 242.963 | 116.4176 | -1386.8833 | -30.8196 | 30.8196 | 4690.7386 | 1302.9829 | -1 | 37.037 | -832.13 | 77.7778 | -336.8145 | 336.7778 | -77.7863 | -26196.6838 | -24886.8496 | 570 | -43.6611 | 1850.5187
158 | 80 | -15 | 22.2222 | 0 | -1746.2638 | 242.963 | 116.4176 | -1386.8833 | -30.8196 | 30.8196 | 4659.919 | 1294.4219 | -1 | 37.037 | -832.13 | 77.7778 | -336.8145 | 336.7778 | -77.7863 | -26196.6838 | -24886.8496 | 570 | -43.6611 | 1843.6057
159 | 80 | -15 | 22.2222 | 0 | -1746.2638 | 242.963 | 116.4176 | -1386.8833 | -30.8196 | 30.8196 | 4629.0994 | 1285.8609 | -1 | 37.037 | -832.13 | 77.7778 | -336.8145 | 336.7778 | -77.7863 | -26196.6838 | -24886.8496 | 570 | -43.6611 | 1836.6927
160 | 80 | -15 | 22.2222 | 0 | -1746.2638 | 242.963 | 116.4176 | -1386.8833 | -30.8196 | 30.8196 | 4598.2797 | 1277.2999 | -1 | 37.037 | -832.13 | 77.7778 | -336.8145 | 336.7778 | -77.7863 | -26196.6838 | -24886.8496 | 570 | -43.6611 | 1829.7797
161 | 80 | -15 | 22.2222 | 0 | -1746.2638 | 242.963 | 116.4176 | -1386.8833 | -30.8196 | 30.8196 | 4567.4601 | 1268.7389 | -1 | 37.037 | -832.13 | 77.7778 | -336.8145 | 336.7778 | -77.7863 | -26196.6838 | -24886.8496 | 570 | -43.6611 | 1822.8666
162 | 80 | -15 | 22.2222 | 0 | -1746.2638 | 242.963 | 116.4176 | -1386.8833 | -30.8196 | 30.8196 | 4536.6405 | 1260.1779 | -1 | 37.037 | -832.13 | 77.7778 | -336.8145 | 336.7778 | -77.7863 | -26196.6838 | -24886.8496 | 570 | -43.6611 | 1815.9536
163 | 80 | -15 | 22.2222 | -1666.6667 | -1746.2638 | 242.963 | 116.4176 | -3053.5499 | -67.8567 | 67.8567 | 4487.3023 | 1246.4729 | -1 | 37.037 | -1832.13 | 77.7778 | -741.5764 | 336.7778 | -171.2648 | -57678.1653 | -54794.257 | 570 | -96.1303 | 1804.8868
164 | 75 | -15 | 20.8333 | -1666.6667 | -1746.2638 | 213.5417 | 116.4176 | -3082.9712 | -64.2286 | 64.2286 | 4421.2597 | 1228.1277 | -1 | 34.7222 | -1849.7827 | 72.9167 | -748.7216 | 315.7292 | -172.9149 | -54594.2821 | -51864.568 | 570 | -90.9905 | 1790.0731
165 | 70 | -15 | 19.4444 | -1666.6667 | -1746.2638 | 186.0185 | 116.4176 | -3110.4944 | -60.4818 | 60.4818 | 4358.9045 | 1210.8068 | -1 | 32.4074 | -1866.2966 | 68.0556 | -755.4058 | 294.6806 | -174.4586 | -51409.5598 | -48839.0818 | 570 | -85.6826 | 1776.0865
166 | 65 | -15 | 18.0556 | -1666.6667 | -1746.2638 | 160.3935 | 116.4176 | -3136.1194 | -56.6244 | 56.6244 | 4300.3514 | 1194.5421 | -1 | 30.0926 | -1881.6716 | 63.1944 | -761.629 | 273.6319 | -175.8958 | -48130.7209 | -45724.1849 | 570 | -80.2179 | 1762.9527
167 | 60 | -15 | 16.6667 | -1666.6667 | -1746.2638 | 136.6667 | 116.4176 | -3159.8462 | -52.6641 | 52.6641 | 4245.7072 | 1179.3631 | -1 | 27.7778 | -1895.9077 | 58.3333 | -767.3912 | 252.5833 | -177.2266 | -44764.4882 | -42526.2638 | 570 | -74.6075 | 1750.6957
168 | 55 | -15 | 15.2778 | -1666.6667 | -1746.2638 | 114.838 | 116.4176 | -3181.6749 | -48.6089 | 48.6089 | 4195.0706 | 1165.2974 | -1 | 25.463 | -1909.005 | 53.4722 | -772.6925 | 231.5347 | -178.4509 | -41317.5841 | -39251.7049 | 570 | -68.8626 | 1739.3376
169 | 50 | -15 | 13.8889 | -1666.6667 | -1746.2638 | 94.9074 | 116.4176 | -3201.6055 | -44.4667 | 44.4667 | 4148.5328 | 1152.3702 | -1 | 23.1481 | -1920.9633 | 48.6111 | -777.5328 | 210.4861 | -179.5688 | -37796.7314 | -35906.8948 | 570 | -62.9946 | 1728.8989
170 | 45 | -15 | 12.5 | -1666.6667 | -1746.2638 | 76.875 | 116.4176 | -3219.6379 | -40.2455 | 40.2455 | 4106.1767 | 1140.6046 | -1 | 20.8333 | -1931.7827 | 43.75 | -781.9121 | 189.4375 | -180.5802 | -34208.6526 | -32498.22 | 570 | -57.0144 | 1719.3982
171 | 40 | -15 | 11.1111 | -1666.6667 | -1746.2638 | 60.7407 | 116.4176 | -3235.7722 | -35.953 | 35.953 | 4068.0775 | 1130.0215 | -1 | 18.5185 | -1941.4633 | 38.8889 | -785.8304 | 168.3889 | -181.4851 | -30560.0703 | -29032.0668 | 570 | -50.9335 | 1710.8523
172 | 35 | -15 | 9.7222 | -1666.6667 | -1746.2638 | 46.5046 | 116.4176 | -3250.0083 | -31.5973 | 31.5973 | 4034.3023 | 1120.6395 | -1 | 16.2037 | -1950.005 | 34.0278 | -789.2877 | 147.3403 | -182.2835 | -26857.7072 | -25514.8218 | 570 | -44.7628 | 1703.2764
173 | 30 | -15 | 8.3333 | -1666.6667 | -1746.2638 | 34.1667 | 116.4176 | -3262.3462 | -27.1862 | 27.1862 | 4004.9105 | 1112.4751 | -1 | 13.8889 | -1957.4077 | 29.1667 | -792.2841 | 126.2917 | -182.9755 | -23108.2858 | -21952.8715 | 570 | -38.5138 | 1696.6836
174 | 25 | -15 | 6.9444 | -1666.6667 | -1746.2638 | 23.7269 | 116.4176 | -3272.786 | -22.7277 | 22.7277 | 3979.9536 | 1105.5427 | -1 | 11.5741 | -1963.6716 | 24.3056 | -794.8195 | 105.2431 | -183.5611 | -19318.5287 | -18352.6023 | 570 | -32.1975 | 1691.0857
175 | 20 | -15 | 5.5556 | -1666.6667 | -1746.2638 | 15.1852 | 116.4176 | -3281.3277 | -18.2296 | 18.2296 | 3959.4749 | 1099.8542 | -1 | 9.2593 | -1968.7966 | 19.4444 | -796.8939 | 84.1944 | -184.0402 | -15495.1586 | -14720.4007 | 570 | -25.8253 | 1686.4922
176 | 15 | -15 | 4.1667 | -1666.6667 | -1746.2638 | 8.5417 | 116.4176 | -3287.9712 | -13.6999 | 13.6999 | 3943.5102 | 1095.4195 | -1 | 6.9444 | -1972.7827 | 14.5833 | -798.5073 | 63.1458 | -184.4128 | -11644.8981 | -11062.6532 | 570 | -19.4082 | 1682.9112
177 | 10 | -15 | 2.7778 | -1666.6667 | -1746.2638 | 3.7963 | 116.4176 | -3292.7166 | -9.1464 | 9.1464 | 3932.087 | 1092.2464 | -1 | 4.6296 | -1975.63 | 9.7222 | -799.6597 | 42.0972 | -184.6789 | -7774.4697 | -7385.7463 | 570 | -12.9574 | 1680.3489
178 | 5 | -15 | 1.3889 | -1666.6667 | -1746.2638 | 0.94907 | 116.4176 | -3295.5638 | -4.5772 | 4.5772 | 3925.2252 | 1090.3403 | -1 | 2.3148 | -1977.3383 | 4.8611 | -800.3512 | 21.0486 | -184.8386 | -3890.5962 | -3696.0664 | 570 | -6.4843 | 1678.8098
179 | 0 | -15 | 0 | 0 | -1746.2638 | 0 | 116.4176 | -1629.8462 | 0 | 0 | 3922.9367 | 1089.7046 | 1 | 0 | -977.9077 | 0 | -547.8475 | 0 | -126.5237 | 0 | 0 | 570 | 0 | 1678.2965
180 | 0 | -15 | 0 | 0 | -1746.2638 | 0 | 116.4176 | -1629.8462 | 0 | 0 | 3922.9367 | 1089.7046 | 1 | 0 | -977.9077 | 0 | -547.8475 | 0 | -126.5237 | 0 | 0 | 570 | 0 | 1678.2965